## TAXONOMIA
Sección | *007 | Línea B
Activo | *007-04 | Horno vulcanizado y presecado
Codigo de activo | Sistema |  | ítem mantenible |  | Codigo | COMPONENTES | CANTIDAD | IMAGEN
*007-04-1 | Sistema de tracción |  | *007-04-1-T | Presecado: Motor | *007-04-1-TP-MM | MOTOR DE 2,4HP | 1
*007-04-1 | Sistema de tracción |  | *007-04-1-T | Presecado: Motor | *007-04-1-TP-MB | BANDA TIPO A-42 | 1
*007-04-1 | Sistema de tracción |  | *007-04-1-T | Presecado: Motor | *007-04-1-TP-MP | POLEA EN ALUMNIO TIPO A DE 2 1/2" | 1
*007-04-1 | Sistema de tracción |  | *007-04-1-T | Presecado: Caja reductora | *007-04-1-TP-CC | CAJA REDUCTURA DE 3HP | 2
*007-04-1 | Sistema de tracción |  | *007-04-1-T | Presecado: Caja reductora | *007-04-1-TP-CP | POLEA EN ALUMNIO TIPO A DE 7" | 1
*007-04-1 | Sistema de tracción |  | *007-04-1-T | Presecado: Caja reductora | *007-04-1-TP-CPI | PIÑON PASO 60-12 DIENTES | 1
*007-04-1 | Sistema de tracción |  | *007-04-1-T | Presecado: Caja reductora | *007-04-1-TP-CCA | CADENA SENCILLA PASO 60 | 1.5
*007-04-2 | Sistema de tracción |  | *007-04-1-T | Presecado:Piñon principal | *007-04-1-TP-PP | PIÑON PASO 60-60 DIENTES | 1
*007-04-3 | Sistema de tracción |  | *007-04-1-T | Presecado:Piñon principal | *007-04-1-TP-PCH | CHUMACERA EN PEDESTAL 1 1/2" | 4
*007-04-3 | Sistema de tracción |  | *007-04-1-T | Presecado:Piñon principal | *007-04-1-TP-PE | EJE INOX 1 1/2" X 90 CM | 2
*007-04-3 | Sistema de tracción |  | *007-04-1-T | Presecado:Piñon principal | *007-04-1-TP-PCA | CADENA DE TABLILLA INOX
*007-04-3 | Sistema de tracción |  | *007-04-1-T | Presecado:Piñon principal | *007-04-1-TP-PR | RODAMIENTO 6000 ZZ | 450
*007-04-1 | Sistema de tracción |  | *007-04-1-T | Vulcanizado: Motor | *007-04-1-TV-MM | MOTOR DE 3HP | 1
*007-04-1 | Sistema de tracción |  | *007-04-1-T | Vulcanizado: Motor | *007-04-1-TV-MB | BANDA TIPO A-44 | 1
*007-04-1 | Sistema de tracción |  | *007-04-1-T | Vulcanizado: Motor | *007-04-1-TV-MP | POLEA EN ALUMNIO TIPO A DE 2 " | 1
*007-04-1 | Sistema de tracción |  | *007-04-1-T | Vulcanizado: Caja reductora | *007-04-1-TV-CC | CAJA REDUCTURA DE 3HP | 2
*007-04-1 | Sistema de tracción |  | *007-04-1-T | Vulcanizado: Caja reductora | *007-04-1-TV-CP | POLEA EN ALUMNIO TIPO A DE 6,5" | 1
*007-04-1 | Sistema de tracción |  | *007-04-1-T | Vulcanizado: Caja reductora | *007-04-1-TV-CPI | PIÑON PASO 60-14 DIENTES | 1
*007-04-1 | Sistema de tracción |  | *007-04-1-T | Vulcanizado: Caja reductora | *007-04-1-TV-CCA | CADENA SENCILLA PASO 60 | 1.7
*007-04-1 | Sistema de tracción |  | *007-04-1-T | Vulcanizado:Piñon principal | *007-04-1-TV-PP | PIÑON PASO 60-58 DIENTES | 1
*007-04-1 | Sistema de tracción |  | *007-04-1-T | Vulcanizado:Piñon principal | *007-04-1-TV-PCH | CHUMACERA EN PEDESTAL 1 1/2" | 4
*007-04-1 | Sistema de tracción |  | *007-04-1-T | Vulcanizado:Piñon principal | *007-04-1-TV-PE | EJE INOX 1 1/2" X 90 CM | 2
*007-04-1 | Sistema de tracción |  | *007-04-1-T | Vulcanizado:Piñon principal | *007-04-1-TV-PCA | CADENA DE TABLILLA INOX
*007-04-1 | Sistema de tracción |  | *007-04-1-T | Vulcanizado:Piñon principal | *007-04-1-TV-PR | RODAMIENTO 6000 ZZ | 450
*007-04-1 | Sistema de control y potencia |  | *007-04-1-CP | Gabinete principal | *007-04-1-CP-BR1 | BREAKER DE 25 AMPERIOS PARA RIEL | 2
*007-04-1 | Sistema de control y potencia |  | *007-04-1-CP | Gabinete principal | *007-04-1-CP-BR2 | BREAKER DE 16 AMPERIOS PARA RIEL | 2
*007-04-1 | Sistema de control y potencia |  | *007-04-1-CP | Gabinete principal | *007-04-1-CP-VA | VARIADOR DE VELOCIADAD SEW DE 3HP | 2
*007-04-1 | Sistema de control y potencia |  | *007-04-1-CP | Gabinete principal | *007-04-1-CP-RE | RELEVO DE 11 PINES | 3
*007-04-1 | Sistema de control y potencia |  | *007-04-1-CP | Gabinete principal | *007-04-1-CP-TK | TERMOCLUPA TIPO K | 1
*007-04-1 | Sistema de control y potencia |  | *007-04-1-CP | Gabinete principal | *007-04-1-CP-CT | CONTROLADOR DE TEMPERATURA | 1
*007-04-1 | Sistema de control y potencia |  | *007-04-1-CP | Gabinete principal | *007-04-1-CP-PST | PULSADOR STAR-STOP | 3
*007-04-1 | Sistema de control y potencia |  | *007-04-1-CP | Gabinete principal | *007-04-1-CP-PI | INDICADOR PILOTO | 2
*007-04-1 | Sistema de combustion |  | *007-04-1-CM | Quemador | *007-04-1-CM-QG | QUEMADOR BTG 12 | 1
*007-04-1 | Sistema de combustion |  | *007-04-1-CM | Quemador | *007-04-1-CM-MM | MOTOR DE 6,6 HP | 1
*007-04-1 | Sistema de combustion |  | *007-04-1-CM | Quemador | *007-04-1-CM-PH1 | POLEA EN HIERRO TIPO B DE 10" 2 CANALES | 1
*007-04-1 | Sistema de combustion |  | *007-04-1-CM | Quemador | *007-04-1-CM-PH2 | POLEA EN HIERRO TIPO B DE 5" 2 CANALES | 1
*007-04-1 | Sistema de combustion |  | *007-04-1-CM | Quemador | *007-04-1-CM-BA | BANDA TIPO B-52 | 2
*007-04-1 | Sistema de combustion |  | *007-04-1-CM | Quemador | *007-04-1-CM-PO | CHUMACERA EN PEDESTAL 1 1/2" | 2
*007-04-1 | Sistema de combustion |  | *007-04-1-CM | Quemador | *007-04-1-CM-EJ | EJE INOX 1 1/2" X 110 CM | 1

## SMED
MAQUINA | MECANISMO | ITEM MANTENIBLE | INSTRUCTIVO | FRECUENCIA |  |  | TIEMPO (Minutos) |  |  | ANUAL
Horno linea B | Estructura | Parales | Revisión | M24 |  |  | 15 |  |  | 30
Guias de cadena
|  | anclajes | Revisión, Ajuste | M24 | M24 |  | 10 | 20 |  | 20 | 40
| Sistema de traccion | Motor Eléctrico | Revisión, limpieza, Ajuste | E8 | Z24 | E48 | 10 | 30 | 40 | 60 | 60 | 40
|  | Caja Reductora | Revisión, Limpieza, Lubricación | M8 | Z8 | M48 | 15 | 20 | 120 | 90 | 120 | 240
|  | Poleas, bandas y piñones | Revisión, Limpieza, Lubricación | M8 | Z24 |  | 15 | 45 |  | 90 | 90
|  | Ejes y rodamientos | Revisión, Lubricación | M8 | M24 |  | 30 | 30 |  | 180 | 60
|  | Cadena y platinas | Revisión, Cambio, Lubricacion | M4 | M8 | M8 | 60 | 240 | 120 | 720 | 1440 | 720
| Camara de combustion | Quemador | Limpieza, Revision y calibracion | M8 | M48 |  | 120 | 240 |  | 720 | 240
|  | Ventilador | Revisión, Ajuste, Cambio | E24 | M24 | M48 | 30 | 180 | 240 | 60 | 360 | 240
|  | Extractores | Revisión, Cambio | M4 | M48 |  | 15 | 480 |  | 180 | 480
| Gabinete de control y botoneras | Botoneras | Revisión, Limpieza, Ajuste | E8 | Z8 | Z24 | 20 | 45 | 60 | 120 | 270 | 120
|  | Gabinete | Revisión, Limpieza, Ajuste | E8 | Z8 | Z24 | 20 | 30 | 60 | 120 | 180 | 120
[10 empty] | 2390 | 3340 | 1480
| E = Electrico | 1/7 = Diario. | [7 empty] | Tiempo Empleado en Mantenimiento | 7210
| M = Mecanico. | 1 = Semanal.
| I = Instrumentacion. | 2 = Quincenal. | Mantenimiento Nivel 1 |  |  | Revisiones de funcionamiento que no requieren apagado de la máquina
| R = Redes. | 4 = Mensual.
| P = Pintura. | 8= Bimensual, | Mantenimiento Nivel 2 |  |  | Ajustes menores y lubricación, el cual se debe apagar la máquina, pero lo realiza un técnico
| S = Software y Hardware. | 12 = Trimestral.
| Z = Limpieza. | 24 = Semestral. | Mantenimiento Nivel 3 |  |  | Actividades que requieren programación anticipada y una cuadrilla de técnicos
| L = Lubricacion | 48 = Añoal.
Note on L21: Mantenimientos de Nivel 1: Revisiones de funcionamiento que no requieren apagado de la máquina
Note on M21: Mantenimiento de Nivel 2: Ajustes menores y lubricación, el cual se debe apagar la máquina, pero lo realiza un técnico
Note on M22: Cálculo del tiempo acumulado al año
Note on N21: Mantenimiento Nivel 3: Actividades que requieren programación anticipada y una cuadrilla de técnicos
ESTANDAR DE MANTENIMIENTO