## Sheet1
Código | Ítem mantenible | Función | Falla funcional | Modo de falla
FL/WD1/ DEV/SDV/DE1 | Dedo 1 | Soportar bobina de alambre de 2000kg (+/- 20kg) | Soportar menos de 1980 kg | Estructura metálica agrietada
FL/WD1/ DEV/SDV/DE1 | Dedo 1 | Soportar bobina de alambre de 2000kg (+/- 20kg) | Soportar menos de 1980 kg | Estructura metálica deformada
FL/WD1/ DEV/SDV/DE1 | Dedo 1 | Soportar bobina de alambre de 2000kg (+/- 20kg) | Soportar menos de 1980 kg | Estructura metálica con partes faltantes
FL/WD1/ DEV/SDV/DE1 | Dedo 1 | Soportar bobina de alambre de 2000kg (+/- 20kg) | Soportar menos de 1980 kg | Tornillo desajustado
FL/WD1/ DEV/SDV/DE1 | Dedo 1 | Soportar bobina de alambre de 2000kg (+/- 20kg) | Soportar menos de 1980 kg | Tornillo faltante
FL/WD1/ DEV/SDV/DE1 | Dedo 1 | Soportar bobina de alambre de 2000kg (+/- 20kg) | Soportar menos de 1980 kg | Tornillo roto
FL/WD1/ DEV/SDV/DE1 | Dedo 1 | Restringir desplazamiento de la bobina de alambre en eje X y eje Y 5 cm (+/- 1 cm) | El desplazamiento en el eje X y Y es superior a 6 cm | Estructura metálica desajustada
FL/WD1/ DEV/SDV/DE1 | Dedo 1 | Restringir desplazamiento de la bobina de alambre en eje X y eje Y 5 cm (+/- 1 cm) | El desplazamiento en el eje X y Y es superior a 6 cm | Estructura metálica deformada
FL/WD1/ DEV/SDV/DE1 | Dedo 1 | Restringir desplazamiento de la bobina de alambre en eje X y eje Y 5 cm (+/- 1 cm) | El desplazamiento en el eje X y Y es superior a 6 cm | Pasador de seguridad roto
FL/WD1/ DEV/SDV/DE1 | Dedo 1 | Restringir desplazamiento de la bobina de alambre en eje X y eje Y 5 cm (+/- 1 cm) | El desplazamiento en el eje X y Y es superior a 6 cm | Pasador de seguridad faltante
FL/WD1/ DEV/SDV/DE1 | Dedo 1 | Restringir desplazamiento de la bobina de alambre en eje X y eje Y 5 cm (+/- 1 cm) | El desplazamiento en el eje X y Y es superior a 6 cm | Tornillo desajustado
FL/WD1/ DEV/SDV/DE1 | Dedo 1 | Restringir desplazamiento de la bobina de alambre en eje X y eje Y 5 cm (+/- 1 cm) | El desplazamiento en el eje X y Y es superior a 6 cm | Tornillo faltante
FL/WD1/ DEV/SDV/DE1 | Dedo 1 | Restringir desplazamiento de la bobina de alambre en eje X y eje Y 5 cm (+/- 1 cm) | El desplazamiento en el eje X y Y es superior a 6 cm | Tornillo roto
FL/WD1/ DEV/SDV/DE2 | Dedo 2 | Soportar bobina de alambre de 2000kg (+/- 20kg) | Soportar menos de 1980 kg | Estructura metálica agrietada
FL/WD1/ DEV/SDV/DE2 | Dedo 2 | Soportar bobina de alambre de 2000kg (+/- 20kg) | Soportar menos de 1980 kg | Estructura metálica deformada
FL/WD1/ DEV/SDV/DE2 | Dedo 2 | Soportar bobina de alambre de 2000kg (+/- 20kg) | Soportar menos de 1980 kg | Estructura metálica con partes faltantes
FL/WD1/ DEV/SDV/DE2 | Dedo 2 | Soportar bobina de alambre de 2000kg (+/- 20kg) | Soportar menos de 1980 kg | Tornillo desajustado
FL/WD1/ DEV/SDV/DE2 | Dedo 2 | Soportar bobina de alambre de 2000kg (+/- 20kg) | Soportar menos de 1980 kg | Tornillo faltante
FL/WD1/ DEV/SDV/DE2 | Dedo 2 | Soportar bobina de alambre de 2000kg (+/- 20kg) | Soportar menos de 1980 kg | Tornillo roto
FL/WD1/ DEV/SDV/DE2 | Dedo 2 | Restringir desplazamiento de la bobina de alambre en eje X y eje Y 5 cm (+/- 1 cm) | El desplazamiento en el eje X y Y es superior a 6 cm | Estructura metálica desajustada
FL/WD1/ DEV/SDV/DE2 | Dedo 2 | Restringir desplazamiento de la bobina de alambre en eje X y eje Y 5 cm (+/- 1 cm) | El desplazamiento en el eje X y Y es superior a 6 cm | Estructura metálica deformada
FL/WD1/ DEV/SDV/DE2 | Dedo 2 | Restringir desplazamiento de la bobina de alambre en eje X y eje Y 5 cm (+/- 1 cm) | El desplazamiento en el eje X y Y es superior a 6 cm | Pasador de seguridad roto
FL/WD1/ DEV/SDV/DE2 | Dedo 2 | Restringir desplazamiento de la bobina de alambre en eje X y eje Y 5 cm (+/- 1 cm) | El desplazamiento en el eje X y Y es superior a 6 cm | Pasador de seguridad faltante
FL/WD1/ DEV/SDV/DE2 | Dedo 2 | Restringir desplazamiento de la bobina de alambre en eje X y eje Y 5 cm (+/- 1 cm) | El desplazamiento en el eje X y Y es superior a 6 cm | Tornillo desajustado
FL/WD1/ DEV/SDV/DE2 | Dedo 2 | Restringir desplazamiento de la bobina de alambre en eje X y eje Y 5 cm (+/- 1 cm) | El desplazamiento en el eje X y Y es superior a 6 cm | Tornillo faltante
FL/WD1/ DEV/SDV/DE2 | Dedo 2 | Restringir desplazamiento de la bobina de alambre en eje X y eje Y 5 cm (+/- 1 cm) | El desplazamiento en el eje X y Y es superior a 6 cm | Tornillo roto
FL/WD1/ DEV/SDV/CAR | Carro | Graduar altura de polea desde 0.5m hasta 6.0m de altura (+/- 0.01m) | Carro no se posiciona en la altura máxima de 6.0m | Gancho de sujeción agrietado
FL/WD1/ DEV/SDV/CAR | Carro | Graduar altura de polea desde 0.5m hasta 6.0m de altura (+/- 0.01m) | Carro no desciende desde su altura máxima de 6.0m | Piston con recorrido incompleto
FL/WD1/ DEV/SDV/CAR | Carro | Graduar altura de polea desde 0.5m hasta 6.0m de altura (+/- 0.01m) | Carro no desciende desde su altura máxima de 6.0m | Gancho de sujeción agrietado
FL/WD1/ DEV/SDV/CAR | Carro | Graduar altura de polea desde 0.5m hasta 6.0m de altura (+/- 0.01m) | Carro no desciende desde su altura máxima de 6.0m | Piston con recorrido incompleto
FL/WD1/ DEV/SDV/CAR | Carro | Guiar alambre hasta la entrada de la encarretadora | El alambre no llega a la entrada de la encarretadora | Polea rota
FL/WD1/ DEV/SDV/CAR | Carro | Guiar alambre hasta la entrada de la encarretadora | El alambre no llega a la entrada de la encarretadora | Polea faltante
FL/WD1/ DEV/SDV/CAR | Carro | Guiar alambre hasta la entrada de la encarretadora | El alambre no llega a la entrada de la encarretadora | Rodamiento desgastado
FL/WD1/ DEV/SDV/PPT | Polipasto | Soportar peso de carro | Polipasto no levanta el carro | Cadena rota
FL/WD1/ DEV/SDV/PPT | Polipasto | Desplazar el carro en el eje Y entre 0.5m y 6.0m | Polipasto no desplaza el carro hasta su posición minima o máxima | Cadena rota
FL/WD1/ DEV/SDV/PPT | Polipasto | Desplazar el carro en el eje Y entre 0.5m y 6.0m | Polipasto no desplaza el carro hasta su posición minima o máxima | Gancho de sujeción roto
FL/WD1/ DEV/SDV/PPT | Polipasto | Desplazar el carro en el eje Y entre 0.5m y 6.0m | Polipasto no desplaza el carro hasta su posición minima o máxima | Catarina desgastada
FL/WD1/ DEV/SDV/PPT | Polipasto | Desplazar el carro en el eje Y entre 0.5m y 6.0m | Polipasto no desplaza el carro hasta su posición minima o máxima | Cadena atorada
FL/WD1/ DEV/SDV/SSG | Sistema de seguridad de torre | Proteger al operador de posibles lesiones | Operador expuesto a lesiones | Puerta caída
FL/WD1/ DEV/SDV/SSG | Sistema de seguridad de torre | Proteger al operador de posibles lesiones | Operador expuesto a lesiones | Puerta faltante
FL/WD1/ DEV/SDV/SSG | Sistema de seguridad de torre | Proteger al operador de posibles lesiones | Operador expuesto a lesiones | Puerta deformada
FL/WD1/ DEV/SDV/SSG | Sistema de seguridad de torre | Proteger al operador de posibles lesiones | Operador expuesto a lesiones | Cerradura de puerta rota
FL/WD1/ DEV/SDV/ETR | Estructura de torre | Soportar el peso de los elementos que componen la sub unidad de devanado | Elementos que componen la sub unidad de devanado se caen de la estructura | Tornillo faltante
FL/WD1/ DEV/SDV/ETR | Estructura de torre | Soportar el peso de los elementos que componen la sub unidad de devanado | Elementos que componen la sub unidad de devanado se caen de la estructura | Tornillo roto
FL/WD1/ DEV/SDV/ETR | Estructura de torre | Soportar el peso de los elementos que componen la sub unidad de devanado | Elementos que componen la sub unidad de devanado se caen de la estructura | Perfil agrietado
FL/WD1/ DEV/SDV/ETR | Estructura de torre | Proteger elementos delicados de posibles impactos | Elementos expuestos a impactos | Perfil agrietado
FL/WD1/ DEV/SDV/ETR | Estructura de torre | Proteger elementos delicados de posibles impactos | Elementos expuestos a impactos | Perfil desajustado
FL/WD1/ DEV/SDV/ETR | Estructura de torre | Mantener su forma inicial sin deformarse | Estructura deformada | Perfil oxidado
FL/WD1/ DEV/SDV/ETR | Estructura de torre | Mantener su forma inicial sin deformarse | Estructura deformada | Perfil agrietado
FL/WD1/ DEV/SDV/ETR | Estructura de torre | Mantener su forma inicial sin deformarse | Estructura deformada | Perfil desajustado
FL/WD1/ DEV/SDV/BHD | Bomba hidráulica | Impulsar fluído para transportarlo mediante transferecia de energía dinámica | Bomba no impulsa aceite | Bomba con sobrecarga
FL/WD1/ DEV/SDV/BHD | Bomba hidráulica | Impulsar fluído para transportarlo mediante transferecia de energía dinámica | Bomba no impulsa aceite | Bomba sobrecalentada
FL/WD1/ DEV/SDV/BHD | Bomba hidráulica | Impulsar fluído para transportarlo mediante transferecia de energía dinámica | Bomba no impulsa aceite | Bajo nivel de fluido
FL/WD1/ DEV/SDV/RHD | Red hidráulica | Transportar el fluido | Fluido atascado | Manguera obstruída
FL/WD1/ DEV/SDV/RHD | Red hidráulica | Transportar el fluido | Ausencia de fluido | Manguera con Fuga de aceite
FL/WD1/ DEV/SDV/RHD | Red hidráulica | Controlar caudal de fluído | Caudal de fluido es mayor o menor al que se necesita | Electrovalvula sucia
FL/WD1/ DEV/SDV/RHD | Red hidráulica | Controlar caudal de fluído | Caudal de fluido es mayor o menor al que se necesita | Baja presión de fluido
FL/WD1/ DEV/SDV/RHD | Red hidráulica | Controlar caudal de fluído | Caudal de fluido es mayor o menor al que se necesita | Electrovalvula quemada
FL/WD1/ DEV/SDV/AHD | Actuadores hidráulicos | Mover pay-offs entre 1° y 90° | Pay-off no tiene recorrido completo | Pistón sin suministro de fluído
FL/WD1/ DEV/SDV/AHD | Actuadores hidráulicos | Mover pay-offs entre 1° y 90° | Pay-off no tiene recorrido completo | Piston deformado
FL/WD1/ DEV/SDV/AHD | Actuadores hidráulicos | Mover pay-offs entre 1° y 90° | Pay-off no tiene recorrido completo | Piston roto
FL/WD1/ DEV/SDV/AHD | Actuadores hidráulicos | Mover pay-offs entre 1° y 90° | Pay-off no se mueve | Piston roto
FL/WD1/ DEV/SDV/AHD | Actuadores hidráulicos | Mover gancho de sujeción entre 1° y 90° | Gancho de sujeción no tiene recorrido completo | Pistón sin suministro de fluído
FL/WD1/ DEV/SDV/AHD | Actuadores hidráulicos | Mover gancho de sujeción entre 1° y 90° | Gancho de sujeción no tiene recorrido completo | Piston deformado
FL/WD1/ DEV/SDV/AHD | Actuadores hidráulicos | Mover gancho de sujeción entre 1° y 90° | Gancho de sujeción no tiene recorrido completo | Piston roto
FL/WD1/ DEV/SDV/AHD | Actuadores hidráulicos | Mover gancho de sujeción entre 1° y 90° | Gancho de sujeción no se mueve | Piston roto
FL/WD1/ DEV/SDV/CDV | Control devanadora | Enviar señales | Señal no llega a elementos finales de control | Cableado suelto
FL/WD1/ DEV/SDV/CDV | Control devanadora | Enviar señales | Señal no llega a elementos finales de control | Microcontrolador sin código
FL/WD1/ DEV/SDV/CDV | Control devanadora | Enviar señales | Señal no llega a elementos finales de control | Falta de electricidad
FL/WD1/ DEV/SDV/CDV | Control devanadora | Recibir señales | Microcontrolador no recibe señales de los sensores. | Sensor quemado
FL/WD1/ DEV/SDV/CDV | Control devanadora | Recibir señales | Microcontrolador no recibe señales de los sensores. | Sensor sucio
FL/WD1/ DEV/SDV/CDV | Control devanadora | Recibir señales | Microcontrolador no recibe señales de los sensores. | Sensor desposicionado
FL/WD1/ DEV/SDV/CDV | Control devanadora | Recibir señales | Microcontrolador no recibe señales de los sensores. | Cableado suelto
FL/WD1/ DEV/SDV/CDV | Control devanadora | Recibir señales | Microcontrolador no recibe señales de los sensores. | Falta de electricidad
FL/WD1/ DEV/SDV/CDV | Control devanadora | Convertir señales fisicas en análogas o digitales | Señales fisicas no son intepretadas y convertidas a señales digitales | Microcontrolador sin código
FL/WD1/ DEV/SDV/CDV | Control devanadora | Convertir señales fisicas en análogas o digitales | Señales fisicas no son intepretadas y convertidas a señales digitales | Falta de electricidad
FL/WD1/ DEV/SDV/CDV | Control devanadora | Convertir señales fisicas en análogas o digitales | Señales fisicas no son intepretadas y convertidas a señales digitales | Cableado suelto
FL/WD1/ DEV/SDV/CDV | Control devanadora | Mostrar advertencias y señales del proceso en pantallas | Pantalla sin imagen | Pantalla quemada
FL/WD1/ DEV/SDV/CDV | Control devanadora | Mostrar advertencias y señales del proceso en pantallas | Pantalla sin imagen | Falta de electricidad
FL/WD1/ DEV/SDV/CDV | Control devanadora | Mostrar advertencias y señales del proceso en pantallas | Pantalla sin imagen | Cableado suelto
FL/WD1/ DEV/SDV/CDV | Control devanadora | Mostrar advertencias y señales del proceso en pantallas | Pantalla sin imagen | Microcontrolador sin código
FL/WD1/ DEC/SDC/DIR | Direccionamiento | Guiar alambre hasta el inicio de la jabonera | Alambre no avanza | Polea rota
FL/WD1/ DEC/SDC/DIR | Direccionamiento | Guiar alambre hasta el inicio de la jabonera | Alambre no avanza | Polea desgastada
FL/WD1/ DEC/SDC/DIR | Direccionamiento | Guiar alambre hasta el inicio de la jabonera | Alambre se queda atorado | Polea desgastada
FL/WD1/ DEC/SDC/DIR | Direccionamiento | Guiar alambre hasta el inicio de la jabonera | Alambre se queda atorado | Polea fuera de posición
FL/WD1/ DEC/SDC/DIR | Direccionamiento | Eliminar calamina del alambre | Alambre sale de la decalaminadira con calamina en su superficie | Polea fuera de posición
FL/WD1/ DEC/SDC/CDC | Control decalaminadora | Enviar señales | Señal no llega a elementos finales de control | Cableado suelto
FL/WD1/ DEC/SDC/CDC | Control decalaminadora | Enviar señales | Señal no llega a elementos finales de control | Microcontrolador sin código
FL/WD1/ DEC/SDC/CDC | Control decalaminadora | Enviar señales | Señal no llega a elementos finales de control | Falta de electricidad
FL/WD1/ DEC/SDC/CDC | Control decalaminadora | Recibir señales | Microcontrolador no recibe señales de los sensores. | Sensor quemado
FL/WD1/ DEC/SDC/CDC | Control decalaminadora | Recibir señales | Microcontrolador no recibe señales de los sensores. | Sensor sucio
FL/WD1/ DEC/SDC/CDC | Control decalaminadora | Recibir señales | Microcontrolador no recibe señales de los sensores. | Sensor desposicionado
FL/WD1/ DEC/SDC/CDC | Control decalaminadora | Recibir señales | Microcontrolador no recibe señales de los sensores. | Cableado suelto
FL/WD1/ DEC/SDC/CDC | Control decalaminadora | Recibir señales | Microcontrolador no recibe señales de los sensores. | Falta de electricidad
FL/WD1/ DEC/SDC/CDC | Control decalaminadora | Convertir señales fisicas en análogas o digitales | Señales fisicas no son intepretadas y convertidas a señales digitales | Microcontrolador sin código
FL/WD1/ DEC/SDC/CDC | Control decalaminadora | Convertir señales fisicas en análogas o digitales | Señales fisicas no son intepretadas y convertidas a señales digitales | Falta de electricidad
FL/WD1/ DEC/SDC/CDC | Control decalaminadora | Convertir señales fisicas en análogas o digitales | Señales fisicas no son intepretadas y convertidas a señales digitales | Cableado suelto
FL/WD1/ DEC/SDC/CDC | Control decalaminadora | Mostrar advertencias y señales del proceso en pantallas | Pantalla sin imagen | Pantalla quemada
FL/WD1/ DEC/SDC/CDC | Control decalaminadora | Mostrar advertencias y señales del proceso en pantallas | Pantalla sin imagen | Falta de electricidad
FL/WD1/ DEC/SDC/CDC | Control decalaminadora | Mostrar advertencias y señales del proceso en pantallas | Pantalla sin imagen | Cableado suelto
FL/WD1/ DEC/SDC/CDC | Control decalaminadora | Mostrar advertencias y señales del proceso en pantallas | Pantalla sin imagen | Microcontrolador sin código
FL/WD1/ DEC/SDC/SNM | Sistema neumático | Graduar poleas en el ángulo dado para el paso del alambre (+/- 1°) | Gradúa poleas 1° más del requerido | Pistón sin suministro de fluído
FL/WD1/ DEC/SDC/SNM | Sistema neumático | Graduar poleas en el ángulo dado para el paso del alambre (+/- 1°) | Gradúa poleas 1° más del requerido | Piston deformado
FL/WD1/ DEC/SDC/SNM | Sistema neumático | Graduar poleas en el ángulo dado para el paso del alambre (+/- 1°) | Gradúa poleas 1° más del requerido | Piston roto
FL/WD1/ DEC/SDC/SNM | Sistema neumático | Graduar poleas en el ángulo dado para el paso del alambre (+/- 1°) | Poleas no se mueven | Piston roto
FL/WD1/ JAB/SLB/SCD | Sistema de conducción | Mantener el fluído en constante movimiento dentro del tanque | Fluído se encuentra estático | Motorreductor sobrecargado
FL/WD1/ JAB/SLB/SCD | Sistema de conducción | Mantener el fluído en constante movimiento dentro del tanque | Fluído se encuentra estático | Motorreductor quemado
FL/WD1/ JAB/SLB/SCD | Sistema de conducción | Mantener el fluído en constante movimiento dentro del tanque | Fluído se encuentra estático | Cadena reventada
FL/WD1/ JAB/SLB/SCD | Sistema de conducción | Mantener el fluído en constante movimiento dentro del tanque | Fluído se encuentra estático | Hélice horizontal suelta
FL/WD1/ JAB/SLB/CJB | Control jabonera | Enviar señales | Señal no llega a elementos finales de control | Cableado suelto
FL/WD1/ JAB/SLB/CJB | Control jabonera | Enviar señales | Señal no llega a elementos finales de control | Microcontrolador sin código
FL/WD1/ JAB/SLB/CJB | Control jabonera | Enviar señales | Señal no llega a elementos finales de control | Falta de electricidad
FL/WD1/ JAB/SLB/CJB | Control jabonera | Recibir señales | Microcontrolador no recibe señales de los sensores. | Sensor quemado
FL/WD1/ JAB/SLB/CJB | Control jabonera | Recibir señales | Microcontrolador no recibe señales de los sensores. | Sensor sucio
FL/WD1/ JAB/SLB/CJB | Control jabonera | Recibir señales | Microcontrolador no recibe señales de los sensores. | Sensor desposicionado
FL/WD1/ JAB/SLB/CJB | Control jabonera | Recibir señales | Microcontrolador no recibe señales de los sensores. | Cableado suelto
FL/WD1/ JAB/SLB/CJB | Control jabonera | Recibir señales | Microcontrolador no recibe señales de los sensores. | Falta de electricidad
FL/WD1/ JAB/SLB/CJB | Control jabonera | Convertir señales fisicas en análogas o digitales | Señales fisicas no son intepretadas y convertidas a señales digitales | Microcontrolador sin código
FL/WD1/ JAB/SLB/CJB | Control jabonera | Convertir señales fisicas en análogas o digitales | Señales fisicas no son intepretadas y convertidas a señales digitales | Falta de electricidad
FL/WD1/ JAB/SLB/CJB | Control jabonera | Convertir señales fisicas en análogas o digitales | Señales fisicas no son intepretadas y convertidas a señales digitales | Cableado suelto
FL/WD1/ JAB/SLB/CJB | Control jabonera | Mostrar advertencias y señales del proceso en pantallas | Pantalla sin imagen | Pantalla quemada
FL/WD1/ JAB/SLB/CJB | Control jabonera | Mostrar advertencias y señales del proceso en pantallas | Pantalla sin imagen | Falta de electricidad
FL/WD1/ JAB/SLB/CJB | Control jabonera | Mostrar advertencias y señales del proceso en pantallas | Pantalla sin imagen | Cableado suelto
FL/WD1/ JAB/SLB/CJB | Control jabonera | Mostrar advertencias y señales del proceso en pantallas | Pantalla sin imagen | Microcontrolador sin código
FL/WD1/ TRE/CCS/SSG | Sistema de seguridad | Proteger al operador de posibles lesiones | Operador expuesto a lesiones | Puerta caída
FL/WD1/ TRE/CCS/SSG | Sistema de seguridad | Proteger al operador de posibles lesiones | Operador expuesto a lesiones | Puerta faltante
FL/WD1/ TRE/CCS/SSG | Sistema de seguridad | Proteger al operador de posibles lesiones | Operador expuesto a lesiones | Puerta deformada
FL/WD1/ TRE/CCS/SSG | Sistema de seguridad | Proteger al operador de posibles lesiones | Operador expuesto a lesiones | Cerradura de puerta rota
FL/WD1/ TRE/CCS/SSG | Sistema de seguridad | Proteger componentes de impactos o agentes contaminantes | Componentes sin protección | Puerta caída
FL/WD1/ TRE/CCS/SSG | Sistema de seguridad | Proteger componentes de impactos o agentes contaminantes | Componentes sin protección | Puerta faltante
FL/WD1/ TRE/CCS/SSG | Sistema de seguridad | Proteger componentes de impactos o agentes contaminantes | Componentes sin protección | Puerta deformada
FL/WD1/ TRE/CCS/SSG | Sistema de seguridad | Proteger componentes de impactos o agentes contaminantes | Componentes sin protección | Cerradura de puerta rota
FL/WD1/ TRE/CCS/SNM | Sistema neumático | Abrir y cerrar puertas de seguridad | Fluido atascado | Manguera obstruída
FL/WD1/ TRE/CCS/SNM | Sistema neumático | Abrir y cerrar puertas de seguridad | Ausencia de fluido | Manguera con Fuga de aceite
FL/WD1/ TRE/CCS/SNM | Sistema neumático | Controlar caudal de fluído | Caudal de fluido es mayor o menor al que se necesita | Electrovalvula sucia
FL/WD1/ TRE/CCS/SNM | Sistema neumático | Controlar caudal de fluído | Caudal de fluido es mayor o menor al que se necesita | Baja presión de fluido
FL/WD1/ TRE/CCS/SNM | Sistema neumático | Controlar caudal de fluído | Caudal de fluido es mayor o menor al que se necesita | Electrovalvula quemada
FL/WD1/ TRE/CRC/CCR | Control banco de tambores y caseteras | Enviar señales | Señal no llega a elementos finales de control | Cableado suelto
FL/WD1/ TRE/CRC/CCR | Control banco de tambores y caseteras | Enviar señales | Señal no llega a elementos finales de control | Microcontrolador sin código
FL/WD1/ TRE/CRC/CCR | Control banco de tambores y caseteras | Enviar señales | Señal no llega a elementos finales de control | Falta de electricidad
FL/WD1/ TRE/CRC/CCR | Control banco de tambores y caseteras | Recibir señales | Microcontrolador no recibe señales de los sensores. | Sensor quemado
FL/WD1/ TRE/CRC/CCR | Control banco de tambores y caseteras | Recibir señales | Microcontrolador no recibe señales de los sensores. | Sensor sucio
FL/WD1/ TRE/CRC/CCR | Control banco de tambores y caseteras | Recibir señales | Microcontrolador no recibe señales de los sensores. | Sensor desposicionado
FL/WD1/ TRE/CRC/CCR | Control banco de tambores y caseteras | Recibir señales | Microcontrolador no recibe señales de los sensores. | Cableado suelto
FL/WD1/ TRE/CRC/CCR | Control banco de tambores y caseteras | Recibir señales | Microcontrolador no recibe señales de los sensores. | Falta de electricidad
FL/WD1/ TRE/CRC/CCR | Control banco de tambores y caseteras | Convertir señales fisicas en análogas o digitales | Señales fisicas no son intepretadas y convertidas a señales digitales | Microcontrolador sin código
FL/WD1/ TRE/CRC/CCR | Control banco de tambores y caseteras | Convertir señales fisicas en análogas o digitales | Señales fisicas no son intepretadas y convertidas a señales digitales | Falta de electricidad
FL/WD1/ TRE/CRC/CCR | Control banco de tambores y caseteras | Convertir señales fisicas en análogas o digitales | Señales fisicas no son intepretadas y convertidas a señales digitales | Cableado suelto
FL/WD1/ TRE/CRC/CCR | Control banco de tambores y caseteras | Mostrar advertencias y señales del proceso en pantallas | Pantalla sin imagen | Pantalla quemada
FL/WD1/ TRE/CRC/CCR | Control banco de tambores y caseteras | Mostrar advertencias y señales del proceso en pantallas | Pantalla sin imagen | Falta de electricidad
FL/WD1/ TRE/CRC/CCR | Control banco de tambores y caseteras | Mostrar advertencias y señales del proceso en pantallas | Pantalla sin imagen | Cableado suelto
FL/WD1/ TRE/CRC/CCR | Control banco de tambores y caseteras | Mostrar advertencias y señales del proceso en pantallas | Pantalla sin imagen | Microcontrolador sin código
FL/WD1/ TRE/UNH/BHD | Bomba hidráulica | Impulsar fluído para transportarlo mediante transferecia de energía dinámica | Bomba no impulsa aceite | Bomba con sobrecarga
FL/WD1/ TRE/UNH/BHD | Bomba hidráulica | Impulsar fluído para transportarlo mediante transferecia de energía dinámica | Bomba no impulsa aceite | Bomba sobrecalentada
FL/WD1/ TRE/UNH/BHD | Bomba hidráulica | Impulsar fluído para transportarlo mediante transferecia de energía dinámica | Bomba no impulsa aceite | Bajo nivel de fluido
FL/WD1/ TRE/UNH/CHD | Control jabonera | Enviar señales | Señal no llega a elementos finales de control | Cableado suelto
FL/WD1/ TRE/UNH/CHD | Control jabonera | Enviar señales | Señal no llega a elementos finales de control | Microcontrolador sin código
FL/WD1/ TRE/UNH/CHD | Control jabonera | Enviar señales | Señal no llega a elementos finales de control | Falta de electricidad
FL/WD1/ TRE/UNH/CHD | Control jabonera | Recibir señales | Microcontrolador no recibe señales de los sensores. | Sensor quemado
FL/WD1/ TRE/UNH/CHD | Control jabonera | Recibir señales | Microcontrolador no recibe señales de los sensores. | Sensor sucio
FL/WD1/ TRE/UNH/CHD | Control jabonera | Recibir señales | Microcontrolador no recibe señales de los sensores. | Sensor desposicionado
FL/WD1/ TRE/UNH/CHD | Control jabonera | Recibir señales | Microcontrolador no recibe señales de los sensores. | Cableado suelto
FL/WD1/ TRE/UNH/CHD | Control jabonera | Recibir señales | Microcontrolador no recibe señales de los sensores. | Falta de electricidad
FL/WD1/ TRE/UNH/CHD | Control jabonera | Convertir señales fisicas en análogas o digitales | Señales fisicas no son intepretadas y convertidas a señales digitales | Microcontrolador sin código
FL/WD1/ TRE/UNH/CHD | Control jabonera | Convertir señales fisicas en análogas o digitales | Señales fisicas no son intepretadas y convertidas a señales digitales | Falta de electricidad
FL/WD1/ TRE/UNH/CHD | Control jabonera | Convertir señales fisicas en análogas o digitales | Señales fisicas no son intepretadas y convertidas a señales digitales | Cableado suelto
FL/WD1/ TRE/UNH/CHD | Control jabonera | Mostrar advertencias y señales del proceso en pantallas | Pantalla sin imagen | Pantalla quemada
FL/WD1/ TRE/UNH/CHD | Control jabonera | Mostrar advertencias y señales del proceso en pantallas | Pantalla sin imagen | Falta de electricidad
FL/WD1/ TRE/UNH/CHD | Control jabonera | Mostrar advertencias y señales del proceso en pantallas | Pantalla sin imagen | Cableado suelto
FL/WD1/ TRE/UNH/CHD | Control jabonera | Mostrar advertencias y señales del proceso en pantallas | Pantalla sin imagen | Microcontrolador sin código
FL/WD1/ TRE/UNH/RHD | Red hidráulica | Transportar el fluido | Fluido atascado | Manguera obstruída
FL/WD1/ TRE/UNH/RHD | Red hidráulica | Transportar el fluido | Ausencia de fluido | Manguera con Fuga de aceite
FL/WD1/ TRE/UNH/RHD | Red hidráulica | Controlar caudal de fluído | Caudal de fluido es mayor o menor al que se necesita | Electrovalvula sucia
FL/WD1/ TRE/UNH/RHD | Red hidráulica | Controlar caudal de fluído | Caudal de fluido es mayor o menor al que se necesita | Baja presión de fluido
FL/WD1/ TRE/UNH/RHD | Red hidráulica | Controlar caudal de fluído | Caudal de fluido es mayor o menor al que se necesita | Electrovalvula quemada
FL/WD1/ TRE/P1T/CST | Casetera | Disminuir sección transversal del alambre según parámetros (+/- 0.002 ") | La casetera disminuye la sección transversal mas de 0.002" con respecto a la medida ideal | Casetera descalibrada
FL/WD1/ TRE/P1T/CST | Casetera | Disminuir sección transversal del alambre según parámetros (+/- 0.002 ") | La casetera disminuye la sección transversal mas de 0.002" con respecto a la medida ideal | Rodillo desgastado
FL/WD1/ TRE/P1T/CST | Casetera | Disminuir sección transversal del alambre según parámetros (+/- 0.002 ") | La casetera disminuye la sección transversal mas de 0.002" con respecto a la medida ideal | Rodillo atorado
FL/WD1/ TRE/P1T/CST | Casetera | Disminuir sección transversal del alambre según parámetros (+/- 0.002 ") | La casetera disminuye la sección transversal menos de 0.1mm con respecto a la medida ideal | Casetera descalibrada
FL/WD1/ TRE/P1T/CST | Casetera | Disminuir sección transversal del alambre según parámetros (+/- 0.002 ") | La casetera disminuye la sección transversal menos de 0.1mm con respecto a la medida ideal | Rodillo desgastado
FL/WD1/ TRE/P1T/CST | Casetera | Conducir alambre | Alambre reventado | Rodillo sobrecalentado
FL/WD1/ TRE/P1T/CST | Casetera | Conducir alambre | Alambre reventado | Casetera descalibrada
FL/WD1/ TRE/P1T/CST | Casetera | Conducir alambre | Alambre no avanza | Rodillo con exceso de suciedad
FL/WD1/ TRE/P1T/BQE | Bloque | Acumular alambre con tensión ideal | Tambor no acumula alambre | Tambor sin lubricación
FL/WD1/ TRE/P1T/BQE | Bloque | Acumular alambre con tensión ideal | Tambor no acumula alambre | Tambor desgastado
FL/WD1/ TRE/P1T/BQE | Bloque | Girar en su propio eje | Tambor estático | Chumacera rota
FL/WD1/ TRE/P1T/BQE | Bloque | Girar en su propio eje | Tambor estático | Motor sobrecalentado
FL/WD1/ TRE/P1T/BQE | Bloque | Girar en su propio eje | Tambor estático | Motor sobrecargado
FL/WD1/ TRE/P1T/BQE | Bloque | Girar en su propio eje | Tambor estático | Motor quemado
FL/WD1/ TRE/P1T/BQE | Bloque | Girar en su propio eje | Tambor estático | Encoder quemado
FL/WD1/ TRE/P1T/BQE | Bloque | Girar en su propio eje | Tambor estático | Acople roto
FL/WD1/ TRE/P1T/BQE | Bloque | Girar en su propio eje | Tambor estático | Eje roto
FL/WD1/ TRE/P1T/BQE | Bloque | Girar en su propio eje | Tambor estático | Eje desgastado
FL/WD1/ TRE/P1T/BQE | Bloque | Girar en su propio eje | Tambor estático | Base con suciedad acumulada
FL/WD1/ TRE/P1T/TRM | Transmisión | Transmitir potencia | No tramsite la potencia requerida | Engranaje desgastado
FL/WD1/ TRE/P1T/TRM | Transmisión | Transmitir potencia | No tramsite la potencia requerida | Engranaje roto
FL/WD1/ TRE/P1T/TRM | Transmisión | Transmitir potencia | No tramsite la potencia requerida | Eje desgastado
FL/WD1/ TRE/P1T/TRM | Transmisión | Transmitir potencia | No tramsite la potencia requerida | Eje roto
FL/WD1/ TRE/P1T/TRM | Transmisión | Transmitir potencia | No tramsite la potencia requerida | Acople desgastado
FL/WD1/ TRE/P1T/TRM | Transmisión | Transmitir potencia | No tramsite la potencia requerida | Chaveta desgastada
FL/WD1/ TRE/P1T/TRM | Transmisión | Transmitir potencia | No tramsite la potencia requerida | Chavetero desgastado
FL/WD1/ TRE/P1T/TRM | Transmisión | Transmitir potencia | No tramsite la potencia requerida | Banda sin tensión
FL/WD1/ TRE/P1T/TRM | Transmisión | Transmitir potencia | No tramsite la potencia requerida | Banda rota
FL/WD1/ TRE/P1T/TRM | Transmisión | Transmitir potencia | No tramsite la potencia requerida | Banda desgastada
FL/WD1/ TRE/P1T/TRM | Transmisión | Transmitir potencia | No tramsite la potencia requerida | polea rota
FL/WD1/ TRE/P1T/TRM | Transmisión | Transmitir potencia | No tramsite la potencia requerida | polea desgastada
FL/WD1/ TRE/P1T/TRM | Transmisión | Transmitir potencia | No tramsite la potencia requerida | Motor sobrecalentado
FL/WD1/ TRE/P1T/TRM | Transmisión | Transmitir potencia | No tramsite la potencia requerida | Motor sobrecargado
FL/WD1/ TRE/P1T/TRM | Transmisión | Transmitir potencia | No tramsite la potencia requerida | Motor quemado
FL/WD1/ TRE/P1T/DAN | Bailarín o palpador | Parar máquina por alambre roto | No para la máquina cuando el alambre se rompe | Sensor desposicionado
FL/WD1/ TRE/P1T/DAN | Bailarín o palpador | Parar máquina por alambre roto | No para la máquina cuando el alambre se rompe | Piston con recorrido incompleto
FL/WD1/ TRE/P1T/DAN | Bailarín o palpador | Parar máquina por alambre roto | No para la máquina cuando el alambre se rompe | Piston sin movimiento
FL/WD1/ TRE/P1T/DAN | Bailarín o palpador | Parar máquina por alambre roto | No para la máquina cuando el alambre se rompe | Rodamiento atorado
FL/WD1/ TRE/P1T/DAN | Bailarín o palpador | Parar máquina por alambre roto | No para la máquina cuando el alambre se rompe | Polea rota
FL/WD1/ TRE/P1T/DAN | Bailarín o palpador | Parar máquina por alambre roto | No para la máquina cuando el alambre se rompe | Presión insuficiente
FL/WD1/ TRE/P1T/DAN | Bailarín o palpador | Parar máquina por alambre roto | No para la máquina cuando el alambre se rompe | Pistón sin suministro de fluído
FL/WD1/ TRE/P1T/DAN | Bailarín o palpador | Parar máquina por alambre roto | Para la máquina sin que el alambre se rompa | Sensor desposicionado
FL/WD1/ TRE/P1T/DAN | Bailarín o palpador | Parar máquina por alambre roto | Para la máquina sin que el alambre se rompa | Rodamiento atorado
FL/WD1/ TRE/P1T/CP1 | Control paso 1 | Enviar señales | Señal no llega a elementos finales de control | Cableado suelto
FL/WD1/ TRE/P1T/CP1 | Control paso 1 | Enviar señales | Señal no llega a elementos finales de control | Microcontrolador sin código
FL/WD1/ TRE/P1T/CP1 | Control paso 1 | Enviar señales | Señal no llega a elementos finales de control | Falta de electricidad
FL/WD1/ TRE/P1T/CP1 | Control paso 1 | Recibir señales | Microcontrolador no recibe señales de los sensores. | Sensor quemado
FL/WD1/ TRE/P1T/CP1 | Control paso 1 | Recibir señales | Microcontrolador no recibe señales de los sensores. | Sensor sucio
FL/WD1/ TRE/P1T/CP1 | Control paso 1 | Recibir señales | Microcontrolador no recibe señales de los sensores. | Sensor desposicionado
FL/WD1/ TRE/P1T/CP1 | Control paso 1 | Recibir señales | Microcontrolador no recibe señales de los sensores. | Cableado suelto
FL/WD1/ TRE/P1T/CP1 | Control paso 1 | Recibir señales | Microcontrolador no recibe señales de los sensores. | Falta de electricidad
FL/WD1/ TRE/P1T/CP1 | Control paso 1 | Convertir señales fisicas en análogas o digitales | Señales fisicas no son intepretadas y convertidas a señales digitales | Microcontrolador sin código
FL/WD1/ TRE/P1T/CP1 | Control paso 1 | Convertir señales fisicas en análogas o digitales | Señales fisicas no son intepretadas y convertidas a señales digitales | Falta de electricidad
FL/WD1/ TRE/P1T/CP1 | Control paso 1 | Convertir señales fisicas en análogas o digitales | Señales fisicas no son intepretadas y convertidas a señales digitales | Cableado suelto
FL/WD1/ TRE/P1T/CP1 | Control paso 1 | Mostrar advertencias y señales del proceso en pantallas | Pantalla sin imagen | Pantalla quemada
FL/WD1/ TRE/P1T/CP1 | Control paso 1 | Mostrar advertencias y señales del proceso en pantallas | Pantalla sin imagen | Falta de electricidad
FL/WD1/ TRE/P1T/CP1 | Control paso 1 | Mostrar advertencias y señales del proceso en pantallas | Pantalla sin imagen | Cableado suelto
FL/WD1/ TRE/P1T/CP1 | Control paso 1 | Mostrar advertencias y señales del proceso en pantallas | Pantalla sin imagen | Microcontrolador sin código
FL/WD1/ TRE/P2T/CST | Casetera | Disminuir sección transversal del alambre según parámetros (+/- 0.002 ") | La casetera disminuye la sección transversal mas de 0.002" con respecto a la medida ideal | Casetera descalibrada
FL/WD1/ TRE/P2T/CST | Casetera | Disminuir sección transversal del alambre según parámetros (+/- 0.002 ") | La casetera disminuye la sección transversal mas de 0.002" con respecto a la medida ideal | Rodillo desgastado
FL/WD1/ TRE/P2T/CST | Casetera | Disminuir sección transversal del alambre según parámetros (+/- 0.002 ") | La casetera disminuye la sección transversal mas de 0.002" con respecto a la medida ideal | Rodillo atorado
FL/WD1/ TRE/P2T/CST | Casetera | Disminuir sección transversal del alambre según parámetros (+/- 0.002 ") | La casetera disminuye la sección transversal menos de 0.1mm con respecto a la medida ideal | Casetera descalibrada
FL/WD1/ TRE/P2T/CST | Casetera | Disminuir sección transversal del alambre según parámetros (+/- 0.002 ") | La casetera disminuye la sección transversal menos de 0.1mm con respecto a la medida ideal | Rodillo desgastado
FL/WD1/ TRE/P2T/CST | Casetera | Conducir alambre | Alambre reventado | Rodillo sobrecalentado
FL/WD1/ TRE/P2T/CST | Casetera | Conducir alambre | Alambre reventado | Casetera descalibrada
FL/WD1/ TRE/P2T/CST | Casetera | Conducir alambre | Alambre no avanza | Rodillo con exceso de suciedad
FL/WD1/ TRE/P2T/BQE | Bloque | Acumular alambre con tensión ideal | Tambor no acumula alambre | Tambor sin lubricación
FL/WD1/ TRE/P2T/BQE | Bloque | Acumular alambre con tensión ideal | Tambor no acumula alambre | Tambor desgastado
FL/WD1/ TRE/P2T/BQE | Bloque | Girar en su propio eje | Tambor estático | Chumacera rota
FL/WD1/ TRE/P2T/BQE | Bloque | Girar en su propio eje | Tambor estático | Motor sobrecalentado
FL/WD1/ TRE/P2T/BQE | Bloque | Girar en su propio eje | Tambor estático | Motor sobrecargado
FL/WD1/ TRE/P2T/BQE | Bloque | Girar en su propio eje | Tambor estático | Motor quemado
FL/WD1/ TRE/P2T/BQE | Bloque | Girar en su propio eje | Tambor estático | Encoder quemado
FL/WD1/ TRE/P2T/BQE | Bloque | Girar en su propio eje | Tambor estático | Acople roto
FL/WD1/ TRE/P2T/BQE | Bloque | Girar en su propio eje | Tambor estático | Eje roto
FL/WD1/ TRE/P2T/BQE | Bloque | Girar en su propio eje | Tambor estático | Eje desgastado
FL/WD1/ TRE/P2T/BQE | Bloque | Girar en su propio eje | Tambor estático | Base con suciedad acumulada
FL/WD1/ TRE/P2T/TRM | Transmisión | Transmitir potencia | No tramsite la potencia requerida | Engranaje desgastado
FL/WD1/ TRE/P2T/TRM | Transmisión | Transmitir potencia | No tramsite la potencia requerida | Engranaje roto
FL/WD1/ TRE/P2T/TRM | Transmisión | Transmitir potencia | No tramsite la potencia requerida | Eje desgastado
FL/WD1/ TRE/P2T/TRM | Transmisión | Transmitir potencia | No tramsite la potencia requerida | Eje roto
FL/WD1/ TRE/P2T/TRM | Transmisión | Transmitir potencia | No tramsite la potencia requerida | Acople desgastado
FL/WD1/ TRE/P2T/TRM | Transmisión | Transmitir potencia | No tramsite la potencia requerida | Chaveta desgastada
FL/WD1/ TRE/P2T/TRM | Transmisión | Transmitir potencia | No tramsite la potencia requerida | Chavetero desgastado
FL/WD1/ TRE/P2T/TRM | Transmisión | Transmitir potencia | No tramsite la potencia requerida | Banda sin tensión
FL/WD1/ TRE/P2T/TRM | Transmisión | Transmitir potencia | No tramsite la potencia requerida | Banda rota
FL/WD1/ TRE/P2T/TRM | Transmisión | Transmitir potencia | No tramsite la potencia requerida | Banda desgastada
FL/WD1/ TRE/P2T/TRM | Transmisión | Transmitir potencia | No tramsite la potencia requerida | polea rota
FL/WD1/ TRE/P2T/TRM | Transmisión | Transmitir potencia | No tramsite la potencia requerida | polea desgastada
FL/WD1/ TRE/P2T/TRM | Transmisión | Transmitir potencia | No tramsite la potencia requerida | Motor sobrecalentado
FL/WD1/ TRE/P2T/TRM | Transmisión | Transmitir potencia | No tramsite la potencia requerida | Motor sobrecargado
FL/WD1/ TRE/P2T/TRM | Transmisión | Transmitir potencia | No tramsite la potencia requerida | Motor quemado
FL/WD1/ TRE/P2T/DAN | Bailarín o palpador | Parar máquina por alambre roto | No para la máquina cuando el alambre se rompe | Sensor desposicionado
FL/WD1/ TRE/P2T/DAN | Bailarín o palpador | Parar máquina por alambre roto | No para la máquina cuando el alambre se rompe | Piston con recorrido incompleto
FL/WD1/ TRE/P2T/DAN | Bailarín o palpador | Parar máquina por alambre roto | No para la máquina cuando el alambre se rompe | Piston sin movimiento
FL/WD1/ TRE/P2T/DAN | Bailarín o palpador | Parar máquina por alambre roto | No para la máquina cuando el alambre se rompe | Rodamiento atorado
FL/WD1/ TRE/P2T/DAN | Bailarín o palpador | Parar máquina por alambre roto | No para la máquina cuando el alambre se rompe | Polea rota
FL/WD1/ TRE/P2T/DAN | Bailarín o palpador | Parar máquina por alambre roto | No para la máquina cuando el alambre se rompe | Presión insuficiente
FL/WD1/ TRE/P2T/DAN | Bailarín o palpador | Parar máquina por alambre roto | No para la máquina cuando el alambre se rompe | Pistón sin suministro de fluído
FL/WD1/ TRE/P2T/DAN | Bailarín o palpador | Parar máquina por alambre roto | Para la máquina sin que el alambre se rompa | Sensor desposicionado
FL/WD1/ TRE/P2T/DAN | Bailarín o palpador | Parar máquina por alambre roto | Para la máquina sin que el alambre se rompa | Rodamiento atorado
FL/WD1/ TRE/P2T/CP2 | Control paso 2 | Enviar señales | Señal no llega a elementos finales de control | Cableado suelto
FL/WD1/ TRE/P2T/CP2 | Control paso 2 | Enviar señales | Señal no llega a elementos finales de control | Microcontrolador sin código
FL/WD1/ TRE/P2T/CP2 | Control paso 2 | Enviar señales | Señal no llega a elementos finales de control | Falta de electricidad
FL/WD1/ TRE/P2T/CP2 | Control paso 2 | Recibir señales | Microcontrolador no recibe señales de los sensores. | Sensor quemado
FL/WD1/ TRE/P2T/CP2 | Control paso 2 | Recibir señales | Microcontrolador no recibe señales de los sensores. | Sensor sucio
FL/WD1/ TRE/P2T/CP2 | Control paso 2 | Recibir señales | Microcontrolador no recibe señales de los sensores. | Sensor desposicionado
FL/WD1/ TRE/P2T/CP2 | Control paso 2 | Recibir señales | Microcontrolador no recibe señales de los sensores. | Cableado suelto
FL/WD1/ TRE/P2T/CP2 | Control paso 2 | Recibir señales | Microcontrolador no recibe señales de los sensores. | Falta de electricidad
FL/WD1/ TRE/P2T/CP2 | Control paso 2 | Convertir señales fisicas en análogas o digitales | Señales fisicas no son intepretadas y convertidas a señales digitales | Microcontrolador sin código
FL/WD1/ TRE/P2T/CP2 | Control paso 2 | Convertir señales fisicas en análogas o digitales | Señales fisicas no son intepretadas y convertidas a señales digitales | Falta de electricidad
FL/WD1/ TRE/P2T/CP2 | Control paso 2 | Convertir señales fisicas en análogas o digitales | Señales fisicas no son intepretadas y convertidas a señales digitales | Cableado suelto
FL/WD1/ TRE/P2T/CP2 | Control paso 2 | Mostrar advertencias y señales del proceso en pantallas | Pantalla sin imagen | Pantalla quemada
FL/WD1/ TRE/P2T/CP2 | Control paso 2 | Mostrar advertencias y señales del proceso en pantallas | Pantalla sin imagen | Falta de electricidad
FL/WD1/ TRE/P2T/CP2 | Control paso 2 | Mostrar advertencias y señales del proceso en pantallas | Pantalla sin imagen | Cableado suelto
FL/WD1/ TRE/P2T/CP2 | Control paso 2 | Mostrar advertencias y señales del proceso en pantallas | Pantalla sin imagen | Microcontrolador sin código
FL/WD1/ TRE/P3T/CST | Casetera | Disminuir sección transversal del alambre según parámetros (+/- 0.002 ") | La casetera disminuye la sección transversal mas de 0.002" con respecto a la medida ideal | Casetera descalibrada
FL/WD1/ TRE/P3T/CST | Casetera | Disminuir sección transversal del alambre según parámetros (+/- 0.002 ") | La casetera disminuye la sección transversal mas de 0.002" con respecto a la medida ideal | Rodillo desgastado
FL/WD1/ TRE/P3T/CST | Casetera | Disminuir sección transversal del alambre según parámetros (+/- 0.002 ") | La casetera disminuye la sección transversal mas de 0.002" con respecto a la medida ideal | Rodillo atorado
FL/WD1/ TRE/P3T/CST | Casetera | Disminuir sección transversal del alambre según parámetros (+/- 0.002 ") | La casetera disminuye la sección transversal menos de 0.1mm con respecto a la medida ideal | Casetera descalibrada
FL/WD1/ TRE/P3T/CST | Casetera | Disminuir sección transversal del alambre según parámetros (+/- 0.002 ") | La casetera disminuye la sección transversal menos de 0.1mm con respecto a la medida ideal | Rodillo desgastado
FL/WD1/ TRE/P3T/CST | Casetera | Conducir alambre | Alambre reventado | Rodillo sobrecalentado
FL/WD1/ TRE/P3T/CST | Casetera | Conducir alambre | Alambre reventado | Casetera descalibrada
FL/WD1/ TRE/P3T/CST | Casetera | Conducir alambre | Alambre no avanza | Rodillo con exceso de suciedad
FL/WD1/ TRE/P3T/BQE | Bloque | Acumular alambre con tensión ideal | Tambor no acumula alambre | Tambor sin lubricación
FL/WD1/ TRE/P3T/BQE | Bloque | Acumular alambre con tensión ideal | Tambor no acumula alambre | Tambor desgastado
FL/WD1/ TRE/P3T/BQE | Bloque | Girar en su propio eje | Tambor estático | Chumacera rota
FL/WD1/ TRE/P3T/BQE | Bloque | Girar en su propio eje | Tambor estático | Motor sobrecalentado
FL/WD1/ TRE/P3T/BQE | Bloque | Girar en su propio eje | Tambor estático | Motor sobrecargado
FL/WD1/ TRE/P3T/BQE | Bloque | Girar en su propio eje | Tambor estático | Motor quemado
FL/WD1/ TRE/P3T/BQE | Bloque | Girar en su propio eje | Tambor estático | Encoder quemado
FL/WD1/ TRE/P3T/BQE | Bloque | Girar en su propio eje | Tambor estático | Acople roto
FL/WD1/ TRE/P3T/BQE | Bloque | Girar en su propio eje | Tambor estático | Eje roto
FL/WD1/ TRE/P3T/BQE | Bloque | Girar en su propio eje | Tambor estático | Eje desgastado
FL/WD1/ TRE/P3T/BQE | Bloque | Girar en su propio eje | Tambor estático | Base con suciedad acumulada
FL/WD1/ TRE/P3T/TRM | Transmisión | Transmitir potencia | No tramsite la potencia requerida | Engranaje desgastado
FL/WD1/ TRE/P3T/TRM | Transmisión | Transmitir potencia | No tramsite la potencia requerida | Engranaje roto
FL/WD1/ TRE/P3T/TRM | Transmisión | Transmitir potencia | No tramsite la potencia requerida | Eje desgastado
FL/WD1/ TRE/P3T/TRM | Transmisión | Transmitir potencia | No tramsite la potencia requerida | Eje roto
FL/WD1/ TRE/P3T/TRM | Transmisión | Transmitir potencia | No tramsite la potencia requerida | Acople desgastado
FL/WD1/ TRE/P3T/TRM | Transmisión | Transmitir potencia | No tramsite la potencia requerida | Chaveta desgastada
FL/WD1/ TRE/P3T/TRM | Transmisión | Transmitir potencia | No tramsite la potencia requerida | Chavetero desgastado
FL/WD1/ TRE/P3T/TRM | Transmisión | Transmitir potencia | No tramsite la potencia requerida | Banda sin tensión
FL/WD1/ TRE/P3T/TRM | Transmisión | Transmitir potencia | No tramsite la potencia requerida | Banda rota
FL/WD1/ TRE/P3T/TRM | Transmisión | Transmitir potencia | No tramsite la potencia requerida | Banda desgastada
FL/WD1/ TRE/P3T/TRM | Transmisión | Transmitir potencia | No tramsite la potencia requerida | polea rota
FL/WD1/ TRE/P3T/TRM | Transmisión | Transmitir potencia | No tramsite la potencia requerida | polea desgastada
FL/WD1/ TRE/P3T/TRM | Transmisión | Transmitir potencia | No tramsite la potencia requerida | Motor sobrecalentado
FL/WD1/ TRE/P3T/TRM | Transmisión | Transmitir potencia | No tramsite la potencia requerida | Motor sobrecargado
FL/WD1/ TRE/P3T/TRM | Transmisión | Transmitir potencia | No tramsite la potencia requerida | Motor quemado
FL/WD1/ TRE/P3T/DAN | Bailarín o palpador | Parar máquina por alambre roto | No para la máquina cuando el alambre se rompe | Sensor desposicionado
FL/WD1/ TRE/P3T/DAN | Bailarín o palpador | Parar máquina por alambre roto | No para la máquina cuando el alambre se rompe | Piston con recorrido incompleto
FL/WD1/ TRE/P3T/DAN | Bailarín o palpador | Parar máquina por alambre roto | No para la máquina cuando el alambre se rompe | Piston sin movimiento
FL/WD1/ TRE/P3T/DAN | Bailarín o palpador | Parar máquina por alambre roto | No para la máquina cuando el alambre se rompe | Rodamiento atorado
FL/WD1/ TRE/P3T/DAN | Bailarín o palpador | Parar máquina por alambre roto | No para la máquina cuando el alambre se rompe | Polea rota
FL/WD1/ TRE/P3T/DAN | Bailarín o palpador | Parar máquina por alambre roto | No para la máquina cuando el alambre se rompe | Presión insuficiente
FL/WD1/ TRE/P3T/DAN | Bailarín o palpador | Parar máquina por alambre roto | No para la máquina cuando el alambre se rompe | Pistón sin suministro de fluído
FL/WD1/ TRE/P3T/DAN | Bailarín o palpador | Parar máquina por alambre roto | Para la máquina sin que el alambre se rompa | Sensor desposicionado
FL/WD1/ TRE/P3T/DAN | Bailarín o palpador | Parar máquina por alambre roto | Para la máquina sin que el alambre se rompa | Rodamiento atorado
FL/WD1/ TRE/P3T/CP3 | Control paso 3 | Enviar señales | Señal no llega a elementos finales de control | Cableado suelto
FL/WD1/ TRE/P3T/CP3 | Control paso 3 | Enviar señales | Señal no llega a elementos finales de control | Microcontrolador sin código
FL/WD1/ TRE/P3T/CP3 | Control paso 3 | Enviar señales | Señal no llega a elementos finales de control | Falta de electricidad
FL/WD1/ TRE/P3T/CP3 | Control paso 3 | Recibir señales | Microcontrolador no recibe señales de los sensores. | Sensor quemado
FL/WD1/ TRE/P3T/CP3 | Control paso 3 | Recibir señales | Microcontrolador no recibe señales de los sensores. | Sensor sucio
FL/WD1/ TRE/P3T/CP3 | Control paso 3 | Recibir señales | Microcontrolador no recibe señales de los sensores. | Sensor desposicionado
FL/WD1/ TRE/P3T/CP3 | Control paso 3 | Recibir señales | Microcontrolador no recibe señales de los sensores. | Cableado suelto
FL/WD1/ TRE/P3T/CP3 | Control paso 3 | Recibir señales | Microcontrolador no recibe señales de los sensores. | Falta de electricidad
FL/WD1/ TRE/P3T/CP3 | Control paso 3 | Convertir señales fisicas en análogas o digitales | Señales fisicas no son intepretadas y convertidas a señales digitales | Microcontrolador sin código
FL/WD1/ TRE/P3T/CP3 | Control paso 3 | Convertir señales fisicas en análogas o digitales | Señales fisicas no son intepretadas y convertidas a señales digitales | Falta de electricidad
FL/WD1/ TRE/P3T/CP3 | Control paso 3 | Convertir señales fisicas en análogas o digitales | Señales fisicas no son intepretadas y convertidas a señales digitales | Cableado suelto
FL/WD1/ TRE/P3T/CP3 | Control paso 3 | Mostrar advertencias y señales del proceso en pantallas | Pantalla sin imagen | Pantalla quemada
FL/WD1/ TRE/P3T/CP3 | Control paso 3 | Mostrar advertencias y señales del proceso en pantallas | Pantalla sin imagen | Falta de electricidad
FL/WD1/ TRE/P3T/CP3 | Control paso 3 | Mostrar advertencias y señales del proceso en pantallas | Pantalla sin imagen | Cableado suelto
FL/WD1/ TRE/P3T/CP3 | Control paso 3 | Mostrar advertencias y señales del proceso en pantallas | Pantalla sin imagen | Microcontrolador sin código
FL/WD1/ TRE/P4T/CST | Casetera | Disminuir sección transversal del alambre según parámetros (+/- 0.002 ") | La casetera disminuye la sección transversal mas de 0.002" con respecto a la medida ideal | Casetera descalibrada
FL/WD1/ TRE/P4T/CST | Casetera | Disminuir sección transversal del alambre según parámetros (+/- 0.002 ") | La casetera disminuye la sección transversal mas de 0.002" con respecto a la medida ideal | Rodillo desgastado
FL/WD1/ TRE/P4T/CST | Casetera | Disminuir sección transversal del alambre según parámetros (+/- 0.002 ") | La casetera disminuye la sección transversal mas de 0.002" con respecto a la medida ideal | Rodillo atorado
FL/WD1/ TRE/P4T/CST | Casetera | Disminuir sección transversal del alambre según parámetros (+/- 0.002 ") | La casetera disminuye la sección transversal menos de 0.1mm con respecto a la medida ideal | Casetera descalibrada
FL/WD1/ TRE/P4T/CST | Casetera | Disminuir sección transversal del alambre según parámetros (+/- 0.002 ") | La casetera disminuye la sección transversal menos de 0.1mm con respecto a la medida ideal | Rodillo desgastado
FL/WD1/ TRE/P4T/CST | Casetera | Conducir alambre | Alambre reventado | Rodillo sobrecalentado
FL/WD1/ TRE/P4T/CST | Casetera | Conducir alambre | Alambre reventado | Casetera descalibrada
FL/WD1/ TRE/P4T/CST | Casetera | Conducir alambre | Alambre no avanza | Rodillo con exceso de suciedad
FL/WD1/ TRE/P4T/BQE | Bloque | Acumular alambre con tensión ideal | Tambor no acumula alambre | Tambor sin lubricación
FL/WD1/ TRE/P4T/BQE | Bloque | Acumular alambre con tensión ideal | Tambor no acumula alambre | Tambor desgastado
FL/WD1/ TRE/P4T/BQE | Bloque | Girar en su propio eje | Tambor estático | Chumacera rota
FL/WD1/ TRE/P4T/BQE | Bloque | Girar en su propio eje | Tambor estático | Motor sobrecalentado
FL/WD1/ TRE/P4T/BQE | Bloque | Girar en su propio eje | Tambor estático | Motor sobrecargado
FL/WD1/ TRE/P4T/BQE | Bloque | Girar en su propio eje | Tambor estático | Motor quemado
FL/WD1/ TRE/P4T/BQE | Bloque | Girar en su propio eje | Tambor estático | Encoder quemado
FL/WD1/ TRE/P4T/BQE | Bloque | Girar en su propio eje | Tambor estático | Acople roto
FL/WD1/ TRE/P4T/BQE | Bloque | Girar en su propio eje | Tambor estático | Eje roto
FL/WD1/ TRE/P4T/BQE | Bloque | Girar en su propio eje | Tambor estático | Eje desgastado
FL/WD1/ TRE/P4T/BQE | Bloque | Girar en su propio eje | Tambor estático | Base con suciedad acumulada
FL/WD1/ TRE/P4T/TRM | Transmisión | Transmitir potencia | No tramsite la potencia requerida | Engranaje desgastado
FL/WD1/ TRE/P4T/TRM | Transmisión | Transmitir potencia | No tramsite la potencia requerida | Engranaje roto
FL/WD1/ TRE/P4T/TRM | Transmisión | Transmitir potencia | No tramsite la potencia requerida | Eje desgastado
FL/WD1/ TRE/P4T/TRM | Transmisión | Transmitir potencia | No tramsite la potencia requerida | Eje roto
FL/WD1/ TRE/P4T/TRM | Transmisión | Transmitir potencia | No tramsite la potencia requerida | Acople desgastado
FL/WD1/ TRE/P4T/TRM | Transmisión | Transmitir potencia | No tramsite la potencia requerida | Chaveta desgastada
FL/WD1/ TRE/P4T/TRM | Transmisión | Transmitir potencia | No tramsite la potencia requerida | Chavetero desgastado
FL/WD1/ TRE/P4T/TRM | Transmisión | Transmitir potencia | No tramsite la potencia requerida | Banda sin tensión
FL/WD1/ TRE/P4T/TRM | Transmisión | Transmitir potencia | No tramsite la potencia requerida | Banda rota
FL/WD1/ TRE/P4T/TRM | Transmisión | Transmitir potencia | No tramsite la potencia requerida | Banda desgastada
FL/WD1/ TRE/P4T/TRM | Transmisión | Transmitir potencia | No tramsite la potencia requerida | polea rota
FL/WD1/ TRE/P4T/TRM | Transmisión | Transmitir potencia | No tramsite la potencia requerida | polea desgastada
FL/WD1/ TRE/P4T/TRM | Transmisión | Transmitir potencia | No tramsite la potencia requerida | Motor sobrecalentado
FL/WD1/ TRE/P4T/TRM | Transmisión | Transmitir potencia | No tramsite la potencia requerida | Motor sobrecargado
FL/WD1/ TRE/P4T/TRM | Transmisión | Transmitir potencia | No tramsite la potencia requerida | Motor quemado
FL/WD1/ TRE/P4T/DAN | Bailarín o palpador | Parar máquina por alambre roto | No para la máquina cuando el alambre se rompe | Sensor desposicionado
FL/WD1/ TRE/P4T/DAN | Bailarín o palpador | Parar máquina por alambre roto | No para la máquina cuando el alambre se rompe | Piston con recorrido incompleto
FL/WD1/ TRE/P4T/DAN | Bailarín o palpador | Parar máquina por alambre roto | No para la máquina cuando el alambre se rompe | Piston sin movimiento
FL/WD1/ TRE/P4T/DAN | Bailarín o palpador | Parar máquina por alambre roto | No para la máquina cuando el alambre se rompe | Rodamiento atorado
FL/WD1/ TRE/P4T/DAN | Bailarín o palpador | Parar máquina por alambre roto | No para la máquina cuando el alambre se rompe | Polea rota
FL/WD1/ TRE/P4T/DAN | Bailarín o palpador | Parar máquina por alambre roto | No para la máquina cuando el alambre se rompe | Presión insuficiente
FL/WD1/ TRE/P4T/DAN | Bailarín o palpador | Parar máquina por alambre roto | No para la máquina cuando el alambre se rompe | Pistón sin suministro de fluído
FL/WD1/ TRE/P4T/DAN | Bailarín o palpador | Parar máquina por alambre roto | Para la máquina sin que el alambre se rompa | Sensor desposicionado
FL/WD1/ TRE/P4T/DAN | Bailarín o palpador | Parar máquina por alambre roto | Para la máquina sin que el alambre se rompa | Rodamiento atorado
FL/WD1/ TRE/P4T/CP4 | Control paso 4 | Enviar señales | Señal no llega a elementos finales de control | Cableado suelto
FL/WD1/ TRE/P4T/CP4 | Control paso 4 | Enviar señales | Señal no llega a elementos finales de control | Microcontrolador sin código
FL/WD1/ TRE/P4T/CP4 | Control paso 4 | Enviar señales | Señal no llega a elementos finales de control | Falta de electricidad
FL/WD1/ TRE/P4T/CP4 | Control paso 4 | Recibir señales | Microcontrolador no recibe señales de los sensores. | Sensor quemado
FL/WD1/ TRE/P4T/CP4 | Control paso 4 | Recibir señales | Microcontrolador no recibe señales de los sensores. | Sensor sucio
FL/WD1/ TRE/P4T/CP4 | Control paso 4 | Recibir señales | Microcontrolador no recibe señales de los sensores. | Sensor desposicionado
FL/WD1/ TRE/P4T/CP4 | Control paso 4 | Recibir señales | Microcontrolador no recibe señales de los sensores. | Cableado suelto
FL/WD1/ TRE/P4T/CP4 | Control paso 4 | Recibir señales | Microcontrolador no recibe señales de los sensores. | Falta de electricidad
FL/WD1/ TRE/P4T/CP4 | Control paso 4 | Convertir señales fisicas en análogas o digitales | Señales fisicas no son intepretadas y convertidas a señales digitales | Microcontrolador sin código
FL/WD1/ TRE/P4T/CP4 | Control paso 4 | Convertir señales fisicas en análogas o digitales | Señales fisicas no son intepretadas y convertidas a señales digitales | Falta de electricidad
FL/WD1/ TRE/P4T/CP4 | Control paso 4 | Convertir señales fisicas en análogas o digitales | Señales fisicas no son intepretadas y convertidas a señales digitales | Cableado suelto
FL/WD1/ TRE/P4T/CP4 | Control paso 4 | Mostrar advertencias y señales del proceso en pantallas | Pantalla sin imagen | Pantalla quemada
FL/WD1/ TRE/P4T/CP4 | Control paso 4 | Mostrar advertencias y señales del proceso en pantallas | Pantalla sin imagen | Falta de electricidad
FL/WD1/ TRE/P4T/CP4 | Control paso 4 | Mostrar advertencias y señales del proceso en pantallas | Pantalla sin imagen | Cableado suelto
FL/WD1/ TRE/P4T/CP4 | Control paso 4 | Mostrar advertencias y señales del proceso en pantallas | Pantalla sin imagen | Microcontrolador sin código
FL/WD1/ ENC/SEC/GHL | Guía hilos | Guiar alambre sobre el carrete | No guia correctamente el alambre | Guías deformadas
FL/WD1/ ENC/SEC/GHL | Guía hilos | Guiar alambre sobre el carrete | No guia correctamente el alambre | Rodamiento desgastado
FL/WD1/ ENC/SEC/GHL | Guía hilos | Guiar alambre sobre el carrete | No guia correctamente el alambre | Topes con limites fuera de rango
FL/WD1/ ENC/SEC/GHL | Guía hilos | Guiar alambre sobre el carrete | No guia correctamente el alambre | Motor sobrecalentado
FL/WD1/ ENC/SEC/GHL | Guía hilos | Guiar alambre sobre el carrete | No guia correctamente el alambre | Motor sobrecargado
FL/WD1/ ENC/SEC/GHL | Guía hilos | Guiar alambre sobre el carrete | No guia correctamente el alambre | Motor quemado
FL/WD1/ ENC/SEC/GHL | Guía hilos | Guiar alambre sobre el carrete | No guia correctamente el alambre | Encoder quemado
FL/WD1/ ENC/SEC/GHL | Guía hilos | Guiar alambre sobre el carrete | No guia correctamente el alambre | Encoder desgastado
FL/WD1/ ENC/SEC/TRM | Transmisión | Transmitir potencia | No tramsite la potencia requerida | Engranaje desgastado
FL/WD1/ ENC/SEC/TRM | Transmisión | Transmitir potencia | No tramsite la potencia requerida | Engranaje roto
FL/WD1/ ENC/SEC/TRM | Transmisión | Transmitir potencia | No tramsite la potencia requerida | Eje desgastado
FL/WD1/ ENC/SEC/TRM | Transmisión | Transmitir potencia | No tramsite la potencia requerida | Eje roto
FL/WD1/ ENC/SEC/TRM | Transmisión | Transmitir potencia | No tramsite la potencia requerida | Acople desgastado
FL/WD1/ ENC/SEC/TRM | Transmisión | Transmitir potencia | No tramsite la potencia requerida | Chaveta desgastada
FL/WD1/ ENC/SEC/TRM | Transmisión | Transmitir potencia | No tramsite la potencia requerida | Chavetero desgastado
FL/WD1/ ENC/SEC/TRM | Transmisión | Transmitir potencia | No tramsite la potencia requerida | Cadena destensionada
FL/WD1/ ENC/SEC/TRM | Transmisión | Transmitir potencia | No tramsite la potencia requerida | Cadena rota
FL/WD1/ ENC/SEC/TRM | Transmisión | Transmitir potencia | No tramsite la potencia requerida | Cadena desgastada
FL/WD1/ ENC/SEC/TRM | Transmisión | Transmitir potencia | No tramsite la potencia requerida | Catarina rota
FL/WD1/ ENC/SEC/TRM | Transmisión | Transmitir potencia | No tramsite la potencia requerida | Catarina desgastada
FL/WD1/ ENC/SEC/TRM | Transmisión | Transmitir potencia | No tramsite la potencia requerida | Motor sobrecalentado
FL/WD1/ ENC/SEC/TRM | Transmisión | Transmitir potencia | No tramsite la potencia requerida | Motor sobrecargado
FL/WD1/ ENC/SEC/TRM | Transmisión | Transmitir potencia | No tramsite la potencia requerida | Motor quemado
FL/WD1/ ENC/SEC/BHD | Bomba hidráulica | Impulsar fluído para transportarlo mediante transferecia de energía dinámica | Bomba no impulsa aceite | Bomba con sobrecarga
FL/WD1/ ENC/SEC/BHD | Bomba hidráulica | Impulsar fluído para transportarlo mediante transferecia de energía dinámica | Bomba no impulsa aceite | Bomba sobrecalentada
FL/WD1/ ENC/SEC/BHD | Bomba hidráulica | Impulsar fluído para transportarlo mediante transferecia de energía dinámica | Bomba no impulsa aceite | Bajo nivel de fluido
FL/WD1/ ENC/SEC/RHD | Red hidráulica | Transportar el fluido | Fluido atascado | Manguera obstruída
FL/WD1/ ENC/SEC/RHD | Red hidráulica | Transportar el fluido | Ausencia de fluido | Manguera con Fuga de aceite
FL/WD1/ ENC/SEC/RHD | Red hidráulica | Controlar caudal de fluído | Caudal de fluido es mayor o menor al que se necesita | Electrovalvula sucia
FL/WD1/ ENC/SEC/RHD | Red hidráulica | Controlar caudal de fluído | Caudal de fluido es mayor o menor al que se necesita | Baja presión de fluido
FL/WD1/ ENC/SEC/RHD | Red hidráulica | Controlar caudal de fluído | Caudal de fluido es mayor o menor al que se necesita | Electrovalvula quemada
FL/WD1/ ENC/SEC/AHD | Actuadores hidráulicos | Mover guía hilos en eje Y | Guía hilo no tiene recorrido completo | Pistón sin suministro de fluído
FL/WD1/ ENC/SEC/AHD | Actuadores hidráulicos | Mover guía hilos en eje Y | Guía hilo no tiene recorrido completo | Piston deformado
FL/WD1/ ENC/SEC/AHD | Actuadores hidráulicos | Mover guía hilos en eje Y | Guía hilo no tiene recorrido completo | Piston roto
FL/WD1/ ENC/SEC/AHD | Actuadores hidráulicos | Mover guía hilos en eje Y | Guía hilo no se mueve | Piston roto
FL/WD1/ ENC/SEC/CET | Control encarretadora | Enviar señales | Señal no llega a elementos finales de control | Cableado suelto
FL/WD1/ ENC/SEC/CET | Control encarretadora | Enviar señales | Señal no llega a elementos finales de control | Microcontrolador sin código
FL/WD1/ ENC/SEC/CET | Control encarretadora | Enviar señales | Señal no llega a elementos finales de control | Falta de electricidad
FL/WD1/ ENC/SEC/CET | Control encarretadora | Recibir señales | Microcontrolador no recibe señales de los sensores. | Sensor quemado
FL/WD1/ ENC/SEC/CET | Control encarretadora | Recibir señales | Microcontrolador no recibe señales de los sensores. | Sensor sucio
FL/WD1/ ENC/SEC/CET | Control encarretadora | Recibir señales | Microcontrolador no recibe señales de los sensores. | Sensor desposicionado
FL/WD1/ ENC/SEC/CET | Control encarretadora | Recibir señales | Microcontrolador no recibe señales de los sensores. | Cableado suelto
FL/WD1/ ENC/SEC/CET | Control encarretadora | Recibir señales | Microcontrolador no recibe señales de los sensores. | Falta de electricidad
FL/WD1/ ENC/SEC/CET | Control encarretadora | Convertir señales fisicas en análogas o digitales | Señales fisicas no son intepretadas y convertidas a señales digitales | Microcontrolador sin código
FL/WD1/ ENC/SEC/CET | Control encarretadora | Convertir señales fisicas en análogas o digitales | Señales fisicas no son intepretadas y convertidas a señales digitales | Falta de electricidad
FL/WD1/ ENC/SEC/CET | Control encarretadora | Convertir señales fisicas en análogas o digitales | Señales fisicas no son intepretadas y convertidas a señales digitales | Cableado suelto
FL/WD1/ ENC/SEC/CET | Control encarretadora | Mostrar advertencias y señales del proceso en pantallas | Pantalla sin imagen | Pantalla quemada
FL/WD1/ ENC/SEC/CET | Control encarretadora | Mostrar advertencias y señales del proceso en pantallas | Pantalla sin imagen | Falta de electricidad
FL/WD1/ ENC/SEC/CET | Control encarretadora | Mostrar advertencias y señales del proceso en pantallas | Pantalla sin imagen | Cableado suelto
FL/WD1/ ENC/SEC/CET | Control encarretadora | Mostrar advertencias y señales del proceso en pantallas | Pantalla sin imagen | Microcontrolador sin código
FL/WD1/ ENC/SEC/MGR | Mesa giratoria | Girar carrete | Mesa sin movimiento rotativo | Rodamiento desgastado
FL/WD1/ ENC/SEC/MGR | Mesa giratoria | Girar carrete | Mesa sin movimiento rotativo | Falta de lubricación
FL/WD1/ ENC/SEC/MGR | Mesa giratoria | Girar carrete | Mesa sin movimiento rotativo | Freno atorado
FL/WD1/ ENC/SEC/MGR | Mesa giratoria | Girar carrete | Mesa sin movimiento rotativo | Eje desgastado
FL/WD1/ ENC/SEC/MGR | Mesa giratoria | Girar carrete | Mesa sin movimiento rotativo | Eje roto
FL/WD1/ ENC/SEC/MGR | Mesa giratoria | Girar carrete | Mesa sin movimiento rotativo | Motor sobrecalentado
FL/WD1/ ENC/SEC/MGR | Mesa giratoria | Girar carrete | Mesa sin movimiento rotativo | Motor sobrecargado
FL/WD1/ ENC/SEC/MGR | Mesa giratoria | Girar carrete | Mesa sin movimiento rotativo | Motor quemado
FL/WD1/ ENC/SEC/MGR | Mesa giratoria | Mantener centrado el carrete | Carrete se encuentra fuera de su centro | Contrapunto atorado
FL/WD1/ ENC/SEC/MGR | Mesa giratoria | Mantener centrado el carrete | Carrete se encuentra fuera de su centro | Contrapunto desposicionado
FL/WD1/ ENC/SEC/PGR | Plataforma giratoria | Girar plataforma para que entre un nuevo carrete | No gira la mesa | Rodamiento desgastado
FL/WD1/ ENC/SEC/PGR | Plataforma giratoria | Girar plataforma para que entre un nuevo carrete | No gira la mesa | Eje roto
FL/WD1/ ENC/SEC/PGR | Plataforma giratoria | Girar plataforma para que entre un nuevo carrete | No gira la mesa | Eje desgastado
FL/WD1/ ENC/SEC/PGR | Plataforma giratoria | Girar plataforma para que entre un nuevo carrete | No gira la mesa | Motor sobrecalentado
FL/WD1/ ENC/SEC/PGR | Plataforma giratoria | Girar plataforma para que entre un nuevo carrete | No gira la mesa | Motor sobrecargado
FL/WD1/ ENC/SEC/PGR | Plataforma giratoria | Girar plataforma para que entre un nuevo carrete | No gira la mesa | Motor quemado
FL/WD1/ ENC/SEC/PGR | Plataforma giratoria | Girar plataforma para que entre un nuevo carrete | No gira la mesa | Catarina desgastada
FL/WD1/ ENC/SEC/PGR | Plataforma giratoria | Mantener plataforma en posición | Plataforma se sale de posición | Sensor sucio
FL/WD1/ ENC/SEC/PGR | Plataforma giratoria | Mantener plataforma en posición | Plataforma se sale de posición | Sensor quemado
FL/WD1/ ENC/SEC/PGR | Plataforma giratoria | Mantener plataforma en posición | Plataforma se sale de posición | Sensor desconectado
FL/WD1/ ENC/SEC/PGR | Plataforma giratoria | Mantener plataforma en posición | Plataforma se sale de posición | Piston desgastado
FL/WD1/ ENC/SEC/PGR | Plataforma giratoria | Mantener plataforma en posición | Plataforma se sale de posición | Piston roto
FL/WD1/ ENC/SEC/PGR | Plataforma giratoria | Mantener plataforma en posición | Plataforma se sale de posición | Pasador mecánico desgastado
FL/WD1/ ENC/SEC/TRM | Transmisión | Transmitir potencia | No tramsite la potencia requerida | Banda sin tensión
FL/WD1/ ENC/SEC/TRM | Transmisión | Transmitir potencia | No tramsite la potencia requerida | Banda rota
FL/WD1/ ENC/SEC/TRM | Transmisión | Transmitir potencia | No tramsite la potencia requerida | Banda desgastada
FL/WD1/ ENC/SEC/TRM | Transmisión | Transmitir potencia | No tramsite la potencia requerida | Polea rota
FL/WD1/ ENC/SEC/TRM | Transmisión | Transmitir potencia | No tramsite la potencia requerida | Polea desgastada
FL/WD1/ ENC/SEC/TRM | Transmisión | Transmitir potencia | No tramsite la potencia requerida | Motor sobrecalentado
FL/WD1/ ENC/SEC/TRM | Transmisión | Transmitir potencia | No tramsite la potencia requerida | Motor sobrecargado
FL/WD1/ ENC/SEC/TRM | Transmisión | Transmitir potencia | No tramsite la potencia requerida | Motor quemado
FL/WD1/ SEL/SCT/TEL | Tablero eléctrico | Enviar señales | Al oprimir botones, no hay efecto | Cableado suelto
FL/WD1/ SEL/SCT/TEL | Tablero eléctrico | Enviar señales | Al oprimir botones, no hay efecto | Microcontrolador sin código
FL/WD1/ SEL/SCT/TEL | Tablero eléctrico | Enviar señales | Al oprimir botones, no hay efecto | Microcontrolador quemado
FL/WD1/ SEL/SCT/TEL | Tablero eléctrico | Enviar señales | Al oprimir botones, no hay efecto | Falta de electricidad
FL/WD1/ SEL/SCT/TEL | Tablero eléctrico | Enviar señales | Al oprimir botones, no hay efecto | Contactos con suciedad
FL/WD1/ SEL/SCT/TEL | Tablero eléctrico | Enviar señales | Al oprimir botones, no hay efecto | Tablero sobrecalentado
FL/WD1/ SEL/SCT/TEL | Tablero eléctrico | Enviar señales | Esquema físico incompleto | Boton faltante
FL/WD1/ SEL/SCT/TEL | Tablero eléctrico | Enviar señales | Esquema físico incompleto | Boton sin identificación
FL/WD1/ SEL/SCT/REL | Red eléctrica | Conducir electricidad | Ausencia de corriente en zonas de máquina | Cableado suelto
FL/WD1/ SEL/SCT/REL | Red eléctrica | Conducir electricidad | Ausencia de corriente en zonas de máquina | Suministro de energía deficiente
FL/WD1/ SEL/SCT/REL | Red eléctrica | Conducir electricidad | Ausencia de corriente en zonas de máquina | Cableado deteriorado
FL/WD1/ SEL/SCT/REL | Red eléctrica | Conducir electricidad | Ausencia de corriente en zonas de máquina | Cableado quemado
FL/WD1/ SEL/SCT/REL | Red eléctrica | Conducir electricidad | Ausencia de corriente en zonas de máquina | Sistema sobrecargado
FL/WD1/ SEL/SCT/REL | Red eléctrica | Conducir electricidad | Ausencia de corriente en zonas de máquina | Distribución de energía incorrecta
FL/WD1/ SEL/SCT/REL | Red eléctrica | Conducir electricidad | Ausencia de corriente en zonas de máquina | Corto circuito
FL/WD1/ SEL/SCT/REL | Red eléctrica | Conducir electricidad | Ausencia de corriente en zonas de máquina | Fusible quemado
FL/WD1/ SEL/SCT/REL | Red eléctrica | Conducir electricidad | Ausencia de corriente en zonas de máquina | Sistema de protección quemado
FL/WD1/ SEL/SCT/REL | Red eléctrica | Conducir electricidad | Ausencia de corriente en zonas de máquina | Transformador quemado
FL/WD1/ SEL/SEF/AAC | Aire acondicionado | Mantener componentes de control en temperatura ideal. | Temperatura del cuarto mas caliente de lo ideal | Parámetros desajustados
FL/WD1/ SEL/SEF/AAC | Aire acondicionado | Mantener componentes de control en temperatura ideal. | Temperatura del cuarto mas caliente de lo ideal | Exceso de suciedad
FL/WD1/ SEL/SEF/AAC | Aire acondicionado | Mantener componentes de control en temperatura ideal. | Temperatura del cuarto mas caliente de lo ideal | Filtro desgastado
FL/WD1/ SEL/SEF/AAC | Aire acondicionado | Mantener componentes de control en temperatura ideal. | Temperatura del cuarto mas caliente de lo ideal | Cableado suelto
FL/WD1/ SEL/SEF/AAC | Aire acondicionado | Mantener componentes de control en temperatura ideal. | Temperatura del cuarto mas caliente de lo ideal | Tarjeta quemada
FL/WD1/ SEL/SEF/AAC | Aire acondicionado | Mantener componentes de control en temperatura ideal. | Temperatura del cuarto mas caliente de lo ideal | Bajo nivel de gas