## INDICE
INDICE DE HOJA DE CALCULO PARA DISEñO DE MURO DE CONTENCION EN VOLADIZO
Comentarios generales:
-En este indice se muestra el contenido pertinente a esta hoja de diseño, en donde se dividen en hojas el paso a paso utilizado para calcular el diseño de un muro de contención en voladizo, además se elabora un breve resumen del contenido de cada una de las hojas. todo bajo los lineamientos y solicitaciones exigidas por la normativa AASHTO, se hacen consideraciones del codigo colombiano CCP 14 para factores que dependan de la región de diseño como por ejemplo para un analisis sísmico
CONTENIDO |  | COMENTARIOS
1 | NOMENCLATURA | - Se muestra el esquema de las nomenclaturas y términos usados tanto en geometría como en propiedades del suelo usados.
2 | INPUT | -En ella se solicita al usuario todos los parámetros a considerar para el diseño del muro de contención, donde en resumen se solicitan datos de: Parametros de condición del terreno, propiedades de suelo contenido y suelo de cimentación, parámetros del concreto, sobrecarga, información de nivel freático, consideraciones sismicas, fuerza de impacto y capacidad de sobrecarga.
3 | CALCULO DIMENSIONES MURO | - En este apartado, el usuario ingresará las dimensiones consideradas para el diseño del muro de contención, en ella se usa la metodología para el predimensionamiento del muro de contención recomendada por braja das para tener una idea de las dimensiones minimas para cada sección del muro de contención.
4 | CALCULO DE Pa y Pp | - Para esta hoja, se elabora el calculo de los coeficientes activos y pasivos del suelo en la metodología de rankine y coulomb, finalmente se trabaja todo con los resultados obtenidos a partir de la metodología de coulomb, una vez obtenidos los coeficientes, se halla el empuje activo y pasivo del suelo considerando la presencia de nivel freático en el terreno.
5 | CALCULO DE FUERZAS | - En este apartado, se hacen los precedimientos respectivo para encontrar aquellas fuerzas que actúan en el equilibrio del sistema, siguiendo las solicitaciones requeridas por normas AASHTO y CCP-14.
6 | TABLA RESUMEN DE FUERZAS | - Se muestra una tabla resumen de todas las fuerzas actuantes en el sistema, donde se resalta la resultante de cada una de las fuerzas, sus respectivos brazos con respecto a un punto denominado O (Mirar hoja "Nomenclatura"), y con esto los momentos para cada componente de las fuerzas, además de ello, se discriminan fuerzas y momentos de modo en la que se caracterizan en cuales ayudan o no para el equilibrio del sistema.
7 | METODOLOGIA LFRD | - Se aplica la metodología LFRD propuesta en AASHTO en donde se aplican cuatro combinaciones de carga: Sevice I, Strength I, Extreme Event I, Extrem Event II, con ello se determina si las cargas factorizadas cumplen o no para cada combinación, teniendo en cuenta excentricidad, deslizamiento y vuelco.
8 | CAPACIDAD DE CARGA | - En este ítem se determina la capacidad de carga del suelo considerando su inclinación o no, teniendo en cuenta las cargas factorizadas para cada combinación de carga, en donde al final se hace una tabla resumen de los resultados y comparaciones obtenidas entre la carga ultima del suelo y la carga dada por la construcción del muro de contención.
9 | VERIFICACIÓN DE RESULTADOS | - Finalmente se resumen todas las verificaciones de los resultados obtenidos en esta hoja, de modo que sea eficiente la revisión de resultados obtenidos para cada geometría de muro dada en el terreno.

## Nomenclatura
Comentarios generales:
- En esta hoja se definirán las nomenclatura a variables
𝑆𝑢𝑒𝑙𝑜 1 𝜙_1 𝐶_1^′
𝛾_1
𝛾_𝑠1
𝑆𝑢𝑒𝑙𝑜 2 𝜙_2 𝐶_2^′
𝛾_2
𝛾_𝑠2
H
D
𝜃_1
𝜃_2
β
𝛾_𝑐
INDICE
Momentos medidos a partir de este punto de referencia denominado O

## Input
Datos de entrada
Comentarios generales:
-Antes de iniciar con el ingreso de datos, revisar la Hoja Nomenclatura para entender cual es el valor a reemplazar
-Cuando se ingresen los datos, verificar las unidades de cada casilla
- Valores en color negro no modificar, esto se debe a que son conversiones del dato ingresado
-Valores en color azul modificables, dependiendo de las condiciones de diseño cambiar
-Valores en rojo modificables, son aquellos datos que se recomienda al usuario no modificar y en caso de modificación realizar con criterio
Nomenclatura | 1. Parámetros Condición del terreno | [5 empty] | Comentarios
1.1 |  | 0 | [°] | 0 | [rad] |  | 1.1 Inclinación del terreno contenido
1.2 | Df | 0.6 | [m] |  |  |  | 1.2 Altura de desplante de suelo encima de la punta, se considera como valor minimo de 0.6 m
1.3 | H | 3.5 | [m] |  |  |  | 1.3 Altura medida desde la base del muro hasta la corona del muro
1.4 | Factor Base | 0.84 | [m] |  |  |  | 1.4 Factor recomendado para estimar el ancho de la base con respecto a la altura de muro, Recomendación entre (0.5 H a 0.7 H) ; Ver Imagen 1 a la derecha
1.5 | Factor pendiente | 0.02 | [adi] |  |  |  | 1.5 Factor recomendado para definir la pendiente de la cara externa del muro de contención, se recomienda un valor minimo de 0.02; en caso de tener una cara sin pendiente, tomar valor de 0; Ver Imagen 1 a la derecha
1.6 | Corona | 0.3 | [m] |  |  |  | 1.6 Ancho de parte superior del muro de contención, se recomienda una longitud minima de 0.3 [m]; Ver Imagen 1 a la derecha
1.7 |  | 90 | [°] | 1.5708 | [rad] |  | 1.7 Ángulo de inclinación del muro contra el lleno
2. Parámetros del suelo contenido [Suelo 1]
2.1 |  | 0 | [kPa] |  |  |  | 2.1 Parámetro de cohesión del suelo contenido
2.2 |  | 30 | [°] | 0.5236 | [rad] |  | 2.2 Parámetro de fricción del suelo contenido
2.3 |  | 20 | [kN/m3] |  |  |  | 2.3 Gamma del suelo contenido
2.4 |  | 0 | [kN/m3] |  |  |  | 2.4 Gamma saturado del suelo contenido, si no tendrá condiciones con nivel freatico se puede dejar en cero
3. Parámetros del suelo encima de la punta [Suelo 2]
3.1 |  | 0 | [kPa] |  |  |  | 3.1 Parámetro de cohesión del suelo encima de la punta | Imagen 1
3.2 |  | 33 | [°] | 0.57596 | [rad] |  | 3.2 Parámetro de fricción del suelo encima de la punta
3.3 |  | 20 | [kN/m3] |  |  |  | 3.3 Gamma del suelo encima de la punta
3.3 |  | 0 | [kN/m3] |  |  |  | 3.4 Gamma saturado del suelo encima de la punta, si no tendrá condiciones con nivel freatico se puede dejar en cero
3.4 |  | 90 | [°] | 1.5708 | [rad] |  | 3.5 Ángulo de inclinación del muro desde afuera
4. Parámetros del concreto
4.1 |  | 24 | [kN/m3] |  |  |  | 4.1 Parámetro que define el gamma de concreto usado para construcción del muro
5. Nivel freático
5.1 | Hw | 0 | [m] |  |  |  | 5.1 Altura de columna de agua medida desde la base del muro
5.2 |  | 9.81 | [kN/m3] |  |  |  | 5.2 Parámetro que define el gamma del concreto
6. Sismo
6.1 | Tipo de perfil | C |  |  |  |  | 6.1 Tipo de perfil del suelo
6.2 | Región | 5 |  |  |  |  | 6.2 En que región se encuentra ubicada la zona de estudio, revisar la figura en la parte baja para definir una region entre el rango de 1-11
| PGA | 0.25 |  |  |  |  | 6.3 Aceleración pico del terreno revisar región de colombia en la sección de la normativa señalada
| Fpga | 1.15 |  |  |  |  | 6.4 Valor de factor de sitio en el periodo de vibración cero del Espectro de Aceleraciones
Según tabla 3,10,3,2-1
|  |  |  | Interpolación lineal |  |  | - Ayuda para hacer la interpolacion lineal entre dos valores para determinar el calculo de Fpga
|  |  |  | X1 | 0.2
|  |  |  | Y1 | 1.2
|  |  |  | X2 | 0.3 |  | Tabla de la CCP 14
|  |  |  | Y2 | 1.1
|  |  |  | m | -1
|  |  |  | Xi | 0.25
|  |  |  | Yi | 1.15
|  |  |  | Región | PGA
|  |  |  | 1 | 0.05
|  |  |  | 2 | 0.1
|  |  |  | 3 | 0.15
|  |  |  | 4 | 0.2
|  |  |  | 5 | 0.25
|  |  |  | 6 | 0.3
|  |  |  | 7 | 0.35
|  |  |  | 8 | 0.4
|  |  |  | 9 | 0.45
|  |  |  | 10 | 0.5
|  |  |  | 11 | 0.55
7. Fuerza de impacto
7.1 | Nivel | TL-4 |  |  |  |  | 8.1 Nivel de Ensayo para las barandas en norma CCP14
7.2 | Ft | 240 | [kN] |  |  |  | 8.2 Se define como la carga de impacto transversal
7.3 | Lc | 5.5 | [m] |  |  |  | 8.3 Se define como la distribucion de la fuerza de impacto transversal
7.4 | qimpacto | 45 | [°] | 0.7854 | [rad] |  | 8.4 Angulo tipico del area de distribucion de la fuerza de impacto, se señala en imagen
7.5 | Hbarrera | 0.813 | [m] |  |  |  | 8.5 Altura de baranda CCP 14 13.7.3.2
| Niveles de Ensayo | Ft [kN] | Lc [m] |  |  |  | - Tabla A13.2-1 CCP14, Fuerza de diseño para barandas vehiculares
| TL-1 | 60 | 5.5
| TL-2 | 120 | 5.5
| TL-3 | 240 | 5.5
| TL-4 | 240 | 5.5
| TL-5 | 550 | 12.2
| TL-6 | 780 | 12.2
| 8. Capacidad de carga | [5 empty] | - IMPORTANTE: Revisar la hoja de Capacidad de carga y verificar celdas E116 (Factor por suelo inclinado) y celdas D7:D11 (parámetros del suelo donde se apoya el muro de contención)
0
8.1 | Grado de inclinación del suelo | 0 | [°] |  |  | 10 | - Grado de inclinación del suelo
20
8.2 | Altura de suelo inclinado | 0 | [m] |  |  | 30 | -Dejar en blanco en caso de desconocer la altura del suelo según el numeral 10.6.3 de CCP 14 se asume como longitud de medida 2 veces la dimension de la base
40
8.3 | Hs | 5.8 | [m] |  |  |  | - Altura del suelo inclinado usado para cálculos
Parámetros del suelo sobre el que se está apoyando el muro de contención
| 1 | [kPa]
| 40 | [°] | 0.69813 | [rad]
| 18 | [kN/m3]
Tipo de suelo | Perfil C, Región 5
𝐶_1^′
𝜙_1
𝛾_1
𝛾_𝑆1
𝐶_2^′
𝜙_2
𝛾_2
𝛾_𝑆2
𝛾_𝑐
𝛾_𝑤
INDICE
𝜃_𝑖𝑚𝑝𝑎𝑐𝑡𝑜
RESULTADOS
DIMENSIONES
𝛽
𝜃_1
𝜃_2
𝐶_3^′
𝜙_3
𝛾_3

## Dimensiones Muro
Comentarios generales
- En esta seccion del documento se debe ingresar en las celdas de color azul las dimensiones deseadas para el diseno del muro de contencion, en la parte de dimensiones recomendadas, son las dimensiones propuestas en la literatura del libro de Braja Das, donde se indica dimensiones recomendadas para un muro en voladizo con respecto a la altura del muro medida desde la zapata hasta la corona del muro de contencion, puede usar dichas dimesiones para guiarse en la toma de datos
Dimensiones calculadas con parámetros iniciales | [6 empty] | Comentarios
| Dimensiones de diseño |  |  | Dimensiones recomendadas
b1 (largo talón) | 1.8 | [m] |  | 2.29 | [m] |  | Explicación de nomenclatura:
h1 (altura fuste) | 3 | [m] |  | 3 | [m] |  | -Cuando se define "b" se refiere a la base de la figura dibujada en Imagen 2
b2 (punta) | 0.8 | [m] |  | 2.29 | [m] |  | -Cuando se define "h" se refiere a la altura de la figura dibujada en Imagen 2
h2 | 0 | [m] |  | 0 | [m] |  | - Cada subindice se refiere al número de figura representada en Imagen 2
b3 ( | 0.3 | [m] |  | 0.3 | [m] |  | - Se observan dos columnas, una con dimensiones de diseño y otra con dimensiones recomendadas, las modificables serán las de dimension de diseño en caso tal de que se quiera variar una medida en especifico del muro, por otro lado las recomendadas hacen alusión a las dimensiones dadas en Figura 1
h3 | 3 | [m] |  | 3 | [m]
b4 | 0 | [m] |  | 0 | [m]
h4 | 0 | [m] |  | 3 | [m]
b5 | 2.9 | [m] |  | 2.94 | [m]
h5 | 0.5 | [m] |  | 0.35 | [m]
pendiente del talud | #DIV/0! | [5 empty] | - Se refiere a la pendiente en formato "1 : pendiente" de la figura 4
0.3
|  | 3.5 |  | 3
|  |  | 0.8 | 1.8
0.5
2.9
Imagen 2
INDICE
INPUT
RESULTADOS
Note on C5: b= base h= altura i = Número de la figura

## Cálculo de Pa y Pp
Comentarios generales:
- En esta hoja se definirán valores de Pa y Pa según metodología adoptada por el usuario y condiciones (Rankine y Coulomb)
2. Parámetros del suelo contenido [Suelo 1] Ea
|  | 0 | [kPa]
|  | 30 | [°] | 0.5236 | [rad] | Df | 0.6 | [m]
|  | 20 | [kN/m3] |  |  | H | 3.5 | [m]
|  | 0 | [kN/m3] |  |  | H' | 3.5 | [m] | -Es la suma de H con la altura de la sección h2
[7 empty] | 0 | [°] | 0 | [rad]
3. Parámetros del suelo encima de la punta [Suelo 2] Ep
|  | 0 | [kPa]
|  | 33 | [°] | 0.57596 | [rad]
|  | 20 | [kN/m3]
|  | 0 | [kN/m3]
Normativa | Metodología Coulomb |  |  |  |  | Comentarios
Cálculo de Ka y Kp
AASHTO LRFD/ CCP14 (3.11.5.3-1) | Fórmula Ka |  |  |  |  | -Fórmula para cálculo de coeficiente de Empuje Activo por Coulomb
| Factor | 0.66667 |  |  |  | -Factor para determinar angulo de fricción, dicho factor está entre 1/3 y 2/3.
|  | 0 | [°] |  | [rad] | -Grado de inclinación del suelo 1
|  | 20 | [°] | 0.34907 | [rad] | -Es la Fricción generada entre el suelo y muro, calculado a partir de un factor delta por la fricción del suelo 1
|  | 90 | [°] | 1.5708 | [rad] | -Es el angulo formado por la cara interna del muro, ver hoja de Nomenclatura
|  | 30 | [°] | 0.5236 | [rad] | -Ángulo de fricción del suelo 1
| Numerado Ka | 0.75 |  |  |  | -Términos de la ecuación de Ka
| Denominador Ka1 | 0.93969 |  |  |  | -Términos de la ecuación de Ka
| Denominador Ka1 | 2.6845 |  |  |  | -Términos de la ecuación de Ka
| Ka | 0.29731 |  |  |  | - Coeficiente para el Empuje Activo por Coulomb
Foundation and analysis design. Joseph E. Bowles . Teoría de Coulomb. Eq (11-6) | Fórmula Kp |  |  |  |  | -Fórmula para cálculo de coeficiente de Empuje Pasivo por Coulomb
(Resultados similares a las tablas de CCP 14 y AASHTO) | Factor | 0.66667 |  |  |  | -Factor para determinar angulo de fricción, dicho factor está entre 1/3 y 2/3.
|  | 0 | [°] | 0 | [rad] | -Grado de inclinación del suelo 1
|  | 90 | [°] | 1.5708 | [rad] | -Es el angulo formado por la cara externa del muro, ver hoja de Nomenclatura
|  | 22 | [°] | 0.38397 | [rad] | -Es la Fricción generada entre el suelo y muro, calculado a partir de un factor delta por la fricción del suelo 2
|  | 33 | [°] | 0.57596 | [rad] | -Ángulo de fricción del suelo 2
| Numerado Kp | 0.70337 |  |  |  | -Términos de la ecuación de Kp
| Denominador Kp1 | 0.92718 |  |  |  | -Términos de la ecuación de Kp
| Denominador Kp2 | 0.093837 |  |  |  | -Términos de la ecuación de Kp
| Kp | 8.0843 |  |  |  | - Coeficiente para el Empuje Pasivo por Coulomb
| Cálculo de Empuje Activo [Pa] y Empuje Pasivo [Pp] |  |  |  |  | -Para el cálculo de los empujes activos por Coulomb se tendrá en cuenta la presencia de un nivel freatico de igual altura de columna de agua durante el desarrollo de la superficie de falla
Si no hay nivel freático
AASHTO LRFD/ CCP14 (3.11.5.1-1) | Fórmula Ea |  |  |  |  | - Fórmula de Empuje Activo por Coulomb sin contar Columna de agua
AASHTO LRFD/ CCP14 (3.11.5.4-2) | Fórmula Ep |  |  |  |  | - Fórmula de Empuje Pasivo por Coulomb sin contar columna de agua
| Easin NF | 36.4209 | [kN/m] |  |  | - Resultado de Empuje Activo por Coulomb sin contar columna de agua
| Epsin NF | 29.1034 | [kN/m] |  |  | - Resultado de Empuje Pasivo por Coulomb sin contar columna de agua
Si hay nivel freático
| Htotal | 3.5 | [m] |  |  | -Altura de muro + altura de figura 2
| Hw | 0 | [m] |  |  | -Altura de nivel freático medido desde la base del muro
|  | 20 | [kN/m3] |  |  | -Gamma del suelo 1
|  | 0 | [kN/m3] |  |  | -Gamma sumergido del suelo 1
|  | 9.81 | [kN/m3] |  |  | -Gamma del agua
Fundamentos de ingeniería geotécnica Braja Das G, Fig 14.3
Figura 3
| JK | 0 |  |  |  | -Lado JK de Figura 3
| BF = CE | 20.812 |  |  |  | -Lado BF y CE de Figura 3
| BG | 20.812 |  |  |  | -Lado BG de Figura 3
| FG | 0 |  |  |  | -Lado FG de Figura 3
| H1 | 3.5 | [m] |  |  | -Lado H1 de Figura 3, sería altura total menos altura de columna de agua
| H2 | 0 | [m] |  |  | -Lado H2 de Figura 3, sería la altura de columna de agua
| AreaACE | 36.4209 | [m2] |  |  | -Área del triángulo ACE de Figura 3
| AreaCEBF | 0 | [m2] |  |  | -Área del rectángulo CEBF de Figura 3
| AreaEFG | 0 | [m2] |  |  | -Área del triángulo EFG de Figura 3
| AreaIJK | 0 | [m2] |  |  | -Área del triángulo IJK de Figura 3
| brazoXACE | 1.1667 | [m] |  |  | -Brazo del triangulo ACE de Figura 3 con respecto al punto O de la hoja Nomenclatura
| brazoXCEBF | 0 | [m] |  |  | -Brazo del rectángulo CEBF de Figura 3 con respecto al punto O de la hoja Nomenclatura
| brazoXEFG | 0 | [m] |  |  | -Brazo del triangulo EFG de Figura 3 con respecto al punto O de la hoja Nomenclatura
| brazoXPa | 1.1667 | [m] |  |  | -Brazo total de las figuras compuestas en Figura 3 con respecto al punto 0 de la hoja Nomenclatura
| brazoXPw | 0 | [m] |  |  | -Brazo del triangulo IJK de Figura 3 correspondiente al empuje de Agua con respecto al punto O de la hoja Nomenclatura
| Pw | 0 | [kN/m] |  |  | -Resultado de Empuje total de agua
| Eacon NF | 36.4209 | [kN/m] |  |  | - Resultado de Empuje Activo por Coulomb contando columna de agua
| Epsin NF | 29.1034 | [kN/m]
El resultado final será
| Ew | 0 | [kN/m] | EP | SC | -Resultado de Empuje total de agua
| Ea | 36.4209 | [kN/m] | 17.8388 | 3.5678 | - Resultado de Empuje Activo por Coulomb
| Ep | 0 | [kN/m] | Eligiendo no considerarlo |  | - Resultado de Empuje Pasivo por Coulomb, no tenido en cuenta para ser conservador
|  |  |  | 21.4066 | Mpa
𝐶_1^′
𝜙_1
𝛾_1
𝛾_𝑆1
𝐶_2^′
𝜙_2
𝛾_2
𝛾_𝑆2
𝛼
𝜙_1
𝜃_1
𝛿_1
𝛿_1
𝛽
𝛿_2
𝜃_2
𝛿_2
𝜙_2
𝛾_1
𝛾_𝑆1
𝛾_𝑤
INDICE
𝛽
𝑘_𝑝=cos^2⁡(𝜙+𝜃)/(cos^2⁡𝜃 cos⁡(𝛿−𝜃) [1−√((sin⁡(𝜙−𝛿) sin⁡(𝜙+𝛽))/(cos⁡(𝛿−𝛽) cos⁡(𝛽−𝜃) ))] )
𝐸_𝑝=1/2 𝑘_𝑝 𝛾𝐷_𝑓^2+2𝑐√(𝑘_𝑝 ) 𝐷_𝑓
𝐸_𝑎=1/2 𝑘_𝑎 𝛾 𝐻^′2

## Fuerzas
Comentarios generales:
- En esta hoja se calcula cada una de las fuerzas que actúan y se consideran para el diseño del muro (Empuje activo, empuje pasivo, peso del muro y suelo, sobrecarga, sismo e impacto)
|  | 2. Parámetros del suelo contenido [Suelo 1] | [11 empty] | Dimensiones de diseño
|  |  | 0 | [kPa] | [8 empty] | b1 | 1.8 | [m]
|  |  | 30 | [°] | 0.5236 | [rad] |  | D | 0.6 | [m] |  |  | h1 | 3 | [m]
|  |  | 20 | [kN/m3] |  |  |  | H | 3.5 | [m] |  |  | b2 | 0.8 | [m]
|  |  | 0 | [kN/m3] |  |  |  | H' | 3.5 | [m] | -Es la suma de H con la altura de la figura h2 |  | h2 | 0 | [m]
[9 empty] | 0 | [°] | 0 | [rad] | b3 | 0.3 | [m]
|  | 3. Parámetros del suelo encima de la punta [Suelo 2] | [6 empty] | 24 | [kN/m3] |  |  | h3 | 3 | [m]
|  |  | 0 | [kPa] |  |  |  | Pa | 36.4209 | [kN/m] |  |  | b4 | 0 | [m]
|  |  | 33 | [°] | 0.57596 | [rad] |  | Ka | 0.29731 |  |  |  | h4 | 0 | [m]
|  |  | 20 | [kN/m3] |  |  |  | Pp | 0 | [kN/m] |  |  | b5 | 2.9 | [m]
|  |  | 0 | [kN/m3] |  |  |  | kp | 8.0843 |  |  |  | h5 | 0.5 | [m]
| Normativa | Fuerzas y Momentos Verticales | [6 empty] | Comentarios
|  | Sección | Área [m2] | Peso [kN/m] | Brazo [m] | Momento [kN m/m] | Signo de giro |  | - Para el cálculo de las fuerzas y momentos verticales se obtienen las áreas correspondientes a cada sección de la figura y con ello se halla su respectivo peso y brazo para finalmente hallar el momento
|  | 1 | 5.4 | 108 | 2 | 216 | +
110 |  | 2 | 0 | 0 | 2.6333 | 0 | + |  | - Signo positivo del mmento se asume giro horario
|  | 3 | 0.9 | 21.6 | 0.95 | 20.52 | +
|  | 4 | 0 | 0 | 0.8 | 0 | +
|  | 5 | 1.45 | 34.8 | 1.45 | 50.46 | +
|  |  |  | 164.4 |  | 286.98
|  |  | Peso del suelo | 108 | [kN/m]
|  |  | Peso del muro | 56.4 | [kN/m]
|  |  | Momento suelo | 216 | [kN/m] |  |  |  | - Sumatoria de fuerzas verticales
|  |  | Momento Muro | 70.98 | [kN m/m] |  |  |  | -Sumatoria de momentos asociados con las fuerzas verticales Mr
Sobrecarga por tráfico
| CCP14 Tabla 3.11.6.4-1 |  | Altura del Estribo [mm] | heq |  |  |  |  | - Alturas equivalentes de suelo para carga vehicular sobre estribos perpendiculares al trafico
|  |  | 1500 | 1200
|  |  | 3000 | 900
|  |  | >6000 | 600
| CCP14 Tabla 3.11.6.4-2 |  | Altura del muro de contención [mm] | heq [mm] Distancia desde el respaldo del muro al borde del tráfico |  |  |  |  | -Alturas equivalentes de suelo para carga vehicular sobre muros de contencion paralelos al trafico
|  |  |  | 0.0 mm | 300 mm o más
|  |  | 1500 | 1500 | 600
|  |  | 3000 | 1000 | 600
|  |  | > 6000 | 600 | 600
Interpolación lineal
|  |  | X1 | 3000
|  |  | Y1 | 600
|  |  | X2 | 6000
|  |  | Y2 | 600
|  |  | m | 0
|  |  | Xi | 3500
|  |  | Yi | 600
|  |  | Altura | 3.5 | [m]
|  |  | Ka | 0.29731 |  |  |  |  | -Altura total del muro de contencion
|  |  | heq | 0.6 | [m] |  |  |  | - Coeficiente de empuje Activo
| CCP14 3.11.6.4-1 |  | Delta_p | 3.5678 | [MPa] |  |  |  | -Presión constante horizontal de suelo debida a la sobrecarga por carga viva
|  |  | Resultante de sobrecarga | 12.4872 | [kN/m] |  |  |  | -Fuerza resultante por sobrecarga
|  |  | heq | 0.6 | [m]
|  |  | Sobrecarga aplicada (Bearing) | 12 | [kN/m]
| Normativa | Fuerza de sismo
|  |  | i | 0 | [rad]
|  |  | (negativo) | 0 | [rad]
|  |  |  | 0.34907 | [rad]
|  |  |  | 0.5236 | [rad]
Ka
0.29731
| CCP-14 3.10.2.1 |  | PGA | 0.25 |  |  |  |  | - Aceleración pico del terreno revisar región de colombia en la sección de la normativa señalada
| CCP-14 3.10.3.2.1 |  | Fpga | 1.15 |  |  |  |  | - Factor de sitio para periodo nulo en el espectro de respuesta de aceleraciones
| AASHTO/CCP-14 11.6.5.2 |  | kh0 | 0.2875 |  |  |  |  | - Coeficiente sísmico de aceleración sobre Roca, factor de 1.2 para muros cimentados sobre suelos de clase A o B para roca dura o blanda
| AASHTO/CCP-14 11.6.5.2 |  | kh modificado | 0.14375
| AASHTO/CCP-14 A11.3.2 |  | kv | 0 |  |  |  |  | - Coeficiente de aceleracion sismica vertical, se toma como cero
| AASHTO/CCP-14 11.6.5.3-1 |  |  | 0.14277
|  |  | término 1 Ka | 0.86185
|  |  | término 2 Ka | 0.8725
|  |  | Término 3 Ka | 2.4597
| AASHTO/CCP-14 A11.3.1-1 |  | Kadinamico | 0.40159 |  |  |  |  | - Coeficiente de empuje activo dinamico
|  |  | Pae | 49.1947 | [kN/m] |  |  |  | -Empuje activo sismico
|  |  |  | 12.7737 | [kN/m] |  |  |  | - Fuerza por sismo
- En los comentarios de la norma de AASTHO se recomienda que con ubicar la resultante de esta fuerza sísmica a una altura estimada de H/3.
| AASHTO/CCP-14 11.6.5.1 | Fuerza inercial
|  |  | kh | 0.14375 |  |  |  |  | - coeficiente sismico horizontal
|  |  | Ws | 108 | [kN/m] |  |  |  | - Peso del suelo encima del talón
|  |  | Ww | 56.4 | [kN/m] |  |  |  | -Peso del muro de contención
| AASHTO LRFD/ CCP14 |  | PIR | 23.6325 | [kN/m] |  |  |  | - Fuerza inercial del muro
(11.6.5.1-1)
|  |  | DPAD+50%PIR | 61.0109 | [kN/m] |  |  |  | - Combinación escogida por la norma
|  |  | 50%PAE+PIR | 48.2298 | [kN/m] |  |  |  | -Combinación escogida por la norma
|  |  | EAD | 61.0109 | [kN/m] |  |  |  | - Fuerza por sismo
Fuerza de columna de agua
|  |  | Ew | 0 | [kN/m] |  |  |  | - Empuje de columna de agua
Fuerza de impacto
|  |  | Ft | 240 | [kN] |  |  |  | -Fuerza de impacto transversal
|  |  | Lc | 5.5 | [m] |  |  |  | -Distribucion de la fuerza de impacto
|  |  | qimpacto | 45 | [°] | 0.7854 | [rad] |  | -Angulo tipico del area de distribucion de la fuerza de impacto
|  |  | Hbarrera | 0.813 | [m] |  |  |  | - Altura de baranda
Ecuacion para calcular fuerza de impacto
Calculo de DL
|  |  | DL | 3.5 | [m] |  |  |  | - Calculada a partir de la geomteria del diseno para una altura de muro y un angulo de distribucion de la fuerza de impacto dado
|  |  | Impacto | 19.2 | [kN/m] |  |  |  | - Fuerza de impacto
𝐶_1^′
𝜙_1
𝛾_1
𝛾_𝑆1
𝐶_2^′
𝜙_2
𝛾_2
𝛾_𝑆2
𝛼
𝛾_𝑐
=
𝛼 =
𝛽_𝑚
𝛿_1
𝜙_1
ΔPa_dinámico
𝜃_𝑀𝑂
INDICE
cos^2⁡〖(𝜙−𝛽_𝑚−𝜃_𝑀𝑂)〗
cos⁡〖𝜃_𝑀𝑂 〗 cos^2⁡〖𝛽_𝑚 〗 cos(𝛿+𝛽_𝑚+𝜃_𝑀𝑂)
[1+√((sin⁡(𝜙+𝛿) sin⁡(𝜙−𝑖−𝜃_𝑀𝑂 ))/(cos⁡(𝛿+𝛽_𝑚+𝜃_𝑀𝑂 ) cos⁡(𝑖−𝛽_𝑚 ) ))]^2
𝐾_𝐴𝐷=cos^2⁡〖(𝜙−𝛽_𝑚−𝜃_𝑀𝑂)〗/(cos⁡〖𝜃_𝑀𝑂 〗 cos^2⁡〖𝛽_𝑚 〗 cos(𝛿+𝛽_𝑚+𝜃_𝑀𝑂) [1+√((sin⁡(𝜙+𝛿) sin⁡(𝜙−𝑖−𝜃_𝑀𝑂 ))/(cos⁡(𝛿+𝛽_𝑚+𝜃_𝑀𝑂 ) cos⁡(𝑖−𝛽_𝑚 ) ))]^2 )
Note on E89: Usuario: Se usa para aceptar deformaciones de una pulgada
Note on F91: Usuario: Revisar si se usa kh o kh modificado

## Tabla resumen de fuerzas
Comentarios generales:
- En esta hoja se muestra una tabla resumen de las fuerzas tenidas encuenta para el diseño de muro de contencion, y ademas se distinguen los momentos resistentes y volcadores, ademas de fuerzas resistentes y deslizadoras
a | 0 | [rad]
d | 0.34907 | [rad]
| 0 | [kPa]
| 33 | [°] | 0.57596 | [rad]
B | 2.9 | [m]
H' | 3.5 | [m]
D | 0.6 | [m]
Corona | 0.3 | [m]
Talón | 1.8 | [m]
Resumen de fuerzas sin mayorar o minorar
Comentarios |  |  | Resultante [kN /m] | F_x [kN /m] | F_y [kN /m] | Brazo_fx [m] | Brazo_fy [m] | M_x [kN /m x m] | M_y [kN /m x m]
-Empuje Activo estatico del suelo Coulomb |  | EAE | 36.4209 | 34.2245 | 12.4567 | 1.1667 | 2.9 | 39.9286 | 36.1244
-Empuje pasivo estatico del suelo Coulomb |  | EPE | 0 | 0 | - | 0.2 | - | 0 | - | Se considera 0 para ser más conservador, ya que el empuje pasivo tienee un efecto estabilizante
-Fuerza de sismo |  | EAD | 61.0109 | 61.0109 | - | 1.1667 | - | 71.1794 | -
-Fuerza de sobrecarga |  | Sobrecarga V Bearing | 12 | - | 12 | - | 2 | - | 216
-Fuerza de sobrecarga |  | SobreCarga H sliding | 12.4872 | 12.4872 | - | 1.75 | - | 21.8526 | -
-Peso de muro y suelo |  | Peso suelo (EV) | 108 | - | 108 | - | - | - | 216
-Peso de muro y suelo |  | Peso muro (DC) | 56.4 | - | 56.4 | - | - | - | 70.98
-Fuerza de impacto |  | Impacto | 19.2 | 19.2 | - | 3.5 | - | 67.2 | -
-Empuje de Agua |  | Ew | 0 | 0 | 0 | 0 | - | 0 | -
Resumen de Momentos
-Momento de la componente x en empuje pasivo estatico |  |  | MfxEpe | 0 | [kN/m x m]
-Momento de la componente y del empuje activo estatico |  |  | MfyEae | 36.1244 | [kN/m x m]
-Momento de la componente y del peso de muro y suelo |  |  | Mfypeso | 286.98 | [kN/m x m]
- Momento resistentes a vuelco |  |  | Mr | 323.1044 | [kN/m x m]
-Momento de la componente x del empuje activo estatico |  |  | MfxEae | 39.9286 | [kN/m x m]
-Momento de la componente en x de la fuerza de sismo |  |  | MfxDEad | 71.1794 | [kN/m x m]
-Momento de la componente en x de la fuerza de sobrecarga |  |  | Mfxsobrecarga | 21.8526 | [kN/m x m]
-Momento de la componente en x de la fuerza de impacto |  |  | Mfximpacto | 67.2 | [kN/m x m]
-Momento de la componente en x de la fuerza de columna de agua |  |  | MfxEw | 0 | [kN/m x m]
- Momentos volcadores |  |  | Mo | 200.1606 | [kN/m x m]
Resumen de Fuerzas
-Fuerza en componente x del empuje pasivo |  |  | FxEpe | 0 | [kN/m]
-Fuerza equivalente en x para la fuerza en la componente y del peso. **Se afecta Factor de resistencia a deslizamiento con 0.8 asumiendo un concreto vaciado sobre arena |  |  | FeFypeso | 110.3584 | [kN/m]
-Fuerzas resistentes a deslizamiento |  |  | Fr | 110.3584 | [kN/m]
-Fuerza en componente x del empuje activo estatico |  |  | FxEae | 34.2245 | [kN/m]
-Fuerza en componente en x de la fuerza de sismo |  |  | FxDEad | 61.0109 | [kN/m]
-Fuerza en componente en x de la fuerza de sobrecarga |  |  | Fxsobrecarga | 12.4872 | [kN/m]
-Fuerza en componente en x de la fuerza de impacto |  |  | Fximpacto | 19.2 | [kN/m]
-Fuerza en componente en x de la fuerza de columna de agua |  |  | FxEw | 0 | [kN/m]
-Fuerzas deslizantes |  |  | Fd | 126.9226 | [kN/m]
𝐶_2^′
𝜙_2
INDICE

## LFRD
Comentarios Generales:
-En esta pagina del documento se encuentran los calculos de las diversas combinaciones de carga para Service I, Strength I, Extreme event I, Extreme event II
| b | 0 | [rad]
| d | 0.34907 | [rad]
|  | 1 | [kPa]
|  | 40 | [°] | 0.69813 | [rad]
| talon | 1.8 | [m]
| B | 2.9 | [m]
| H' | 3.5 | [m]
| D | 0.6 | [m] | [31 empty] | PARA CAPACIDAD DE CARGA
Comentarios |  |  | Resumen de fuerzas sin mayorar o minorar | [7 empty] | Resumen de fuerzas STRENGTH I | [5 empty] | Resumen de fuerzas SERVICE I | [5 empty] | Resumen de fuerzas EXTREME EVENT I | [5 empty] | Resumen de fuerzas EXTREME EVENT II | [5 empty] | Resumen de fuerzas STRENGTH I
- A partir de esta fila en la hoja de calculo, se encuentran los calculos realizados para hallar las distintas fuerzas y momentos mayoradas para una combinacion de carga especifica, junto con su combinacion de carga |  | Carga |  | Resultante [kN /m] | F_x [kN /m] | F_y [kN /m] | Brazo_fx [m] | Brazo_fy [m] | M_x [kN /m x m] | M_y [kN /m x m] | Carga | Factores | Fuerza | Resultante [kN /m] | M_x [kN /m x m] | M_y [kN /m x m] | Carga | Factores | Fuerza | Resultante [kN /m] | M_x [kN /m x m] | M_y [kN /m x m] | Carga | Factores | Fuerza | Resultante [kN /m] | M_x [kN /m x m] | M_y [kN /m x m] | Carga | Factores | Fuerza | Resultante [kN /m] | M_x [kN /m x m] | M_y [kN /m x m] | Carga | Factores | Fuerza | Resultante [kN /m] | M_x [kN /m x m] | M_y [kN /m x m]
|  | EH | EAE | 36.4209 | 34.2245 | 12.4567 | 1.1667 | 2.9 | 39.9286 | 36.1244 | EH | 1.5 | EAE | 54.6314 | 59.8929 | 54.1866 | EH | 1 | EAE | 36.4209 | 39.9286 | 36.1244 | EH | 0 | EAE | 0 | 0 | 0 | EH | 1 | EAE | 36.4209 | 39.9286 | 36.1244 | EH | 1.5 | EAE | 54.6314 | 59.8929 | 54.1866
|  | EH | EPE | 0 | 0 | - | 0.2 | - | 0 | - | EH | 0 | EPE | 0 | 0 | - | EH | 0 | EPE | 0 | 0 | - | EH | 0 | EPE | 0 | 0 | - | EH | 0 | EPE | 0 | 0 | - | EH | 0 | EPE | 0 | 0 | -
|  | EQ | EAD | 61.0109 | 57.3315 | 20.867 | 1.1667 | 2.9 | 66.8868 | 60.5142 | EQ | 0 | DEAD | 0 | 0 | - | EQ | 0 | DEAD | 0 | 0 | - | EQ | 1 | EAD | 61.0109 | 66.8868 | 60.5142 | EQ | 0 | DEAD | 0 | 0 | - | EQ | 0 | DEAD | 0 | 0 | -
|  | LS (bearing) | Sobrecarga | 12 | - | 12 | - | 2 | - | 24 | LS | 1.75 | SobreCarga | 21.8526 | 38.242 | - | LS | 1 | SobreCarga | 12.4872 | 21.8526 | - | LS | 0.5 | SobreCarga | 6.2436 | 10.9263 | - | LS | 0.5 | SobreCarga | 6.2436 | 10.9263 | - | LS | 1.75 | SobreCarga | 12 | - | 0
|  | LS | SobreCarga | 12.4872 | 12.4872 | - | 1.75 | - | 21.8526 | - | EV (sliding) | 1 | Peso suelo | 108 | - | 216 | EV (sliding) | 1 | Peso suelo | 108 |  | 216 | EV (sliding) | 1 | Peso suelo | 108 | - | 216 | EV (sliding) | 1 | Peso suelo | 108 |  | 216 | EV (Bearing) | 1.35 | Peso suelo | 145.8 |  | 291.6
|  | EV (sliding) | Peso suelo | 108 |  | 108 |  |  |  | 216 | DC (sliding) | 0.9 | Peso muro | 50.76 | - | 63.882 | DC (sliding) | 1 | Peso muro | 56.4 |  | 70.98 | DC (sliding) | 1 | Peso muro | 56.4 | - | 70.98 | DC (sliding) | 1 | Peso muro | 56.4 |  | 70.98 | DC (Bearing) | 1.25 | Peso | 70.5 | - | 88.725
|  | DC (sliding) | Peso muro | 56.4 | - | 56.4 | - | - | - | 70.98 | CT | 0 | Impacto | 0 | 0 | - | CT | 0 | Impacto | 0 | 0 | - | CT | 0 | Impacto | 0 | 0 | - | CT | 1 | Impacto | 19.2 | 67.2 | - | CT | 0 | Impacto | 0 | 0 | -
|  | CT | Impacto | 19.2 | 19.2 | - | 3.5 | - | 67.2 | - | WA | 1 | Ew | 0 | 0 | - | WA | 1 | Ew | 0 | 0 | - | WA | 1 | Ew | 0 | 0 | - | WA | 0 | Ew | 0 | 0 | - | WA | 1 | Ew | 0 | 0 | -
|  | WA | Ew | 0 | 0 | 0 | 0 | - | 0 | -
[11 empty] | Resumen de Momentos | [5 empty] | Resumen de Momentos | [5 empty] | Resumen de Momentos | [5 empty] | Resumen de Momentos
- Calculos de los momentos volcadores y resistentes |  |  | Resumen de Momentos
[12 empty] | MfxEpe | 0 | [kN/m x m] |  |  |  | MfxEpe | 0 | [kN/m x m] |  |  |  | MfxEpe | 0 | [kN/m x m] |  |  |  | MfxEpe | 0 | [kN/m x m]
|  |  |  | MfxEpe | 0 | [kN/m x m] | [5 empty] | MfyEae | 54.1866 | [kN/m x m] |  |  |  | MfyEae | 36.1244 | [kN/m x m] |  |  |  | MfyEae | 60.5142 | [kN/m x m] |  |  |  | MfyEae | 0 | [kN/m x m]
|  |  |  | MfyEae | 36.1244 | [kN/m x m] | [5 empty] | Mfypeso | 279.882 | [kN/m x m] |  |  |  | Mfypeso | 286.98 | [kN/m x m] |  |  |  | Mfypeso | 286.98 | [kN/m x m] |  |  |  | Mfypeso | 286.98 | [kN/m x m]
|  |  |  | Mfypeso | 286.98 | [kN/m x m] | [5 empty] | Mr | 334.0686 | [kN/m x m] |  |  |  | Mr | 323.1044 | [kN/m x m] |  |  |  | Mr | 347.4942 | [kN/m x m] |  |  |  | Mr | 286.98 | [kN/m x m]
|  |  |  | Mr | 323.1044 | [kN/m x m]
[12 empty] | MfxEae | 59.8929 | [kN/m x m] |  |  |  | MfxEae | 39.9286 | [kN/m x m] |  |  |  | MfxEae | 0 | [kN/m x m] |  |  |  | MfxEae | 39.9286 | [kN/m x m]
|  |  |  | MfxEae | 39.9286 | [kN/m x m] | [5 empty] | MfxDEad | 0 | [kN/m x m] |  |  |  | MfxDEad | 0 | [kN/m x m] |  |  |  | MfxDEad | 66.8868 | [kN/m x m] |  |  |  | MfxDEad | 0 | [kN/m x m]
|  |  |  | MfxDEad | 66.8868 | [kN/m x m] | [5 empty] | Mfxsobrecarga | 38.242 | [kN/m x m] |  |  |  | Mfxsobrecarga | 21.8526 | [kN/m x m] |  |  |  | Mfxsobrecarga | 10.9263 | [kN/m x m] |  |  |  | Mfxsobrecarga | 10.9263 | [kN/m x m]
|  |  |  | Mfxsobrecarga | 21.8526 | [kN/m x m] | [5 empty] | Mfximpacto | 0 | [kN/m x m] |  |  |  | Mfximpacto | 0 | [kN/m x m] |  |  |  | Mfximpacto | 0 | [kN/m x m] |  |  |  | Mfximpacto | 67.2 | [kN/m x m]
|  |  |  | Mfximpacto | 67.2 | [kN/m x m] | [5 empty] | MfxEw | 0 | [kN/m x m] |  |  |  | MfxEw | 0 | [kN/m x m] |  |  |  | MfxEw | 0 | [kN/m x m] |  |  |  | MfxEw | 0 | [kN/m x m]
|  |  |  | MfxEw | 0 | [kN/m x m] | [5 empty] | Mo | 98.1349 | [kN/m x m] |  |  |  | Mo | 61.7811 | [kN/m x m] |  |  |  | Mo | 77.8131 | [kN/m x m] |  |  |  | Mo | 118.0549 | [kN/m x m]
|  |  |  | Mo | 195.8679 | [kN/m x m]
[11 empty] | Resumen de Fuerzas | [5 empty] | Resumen de Fuerzas | [5 empty] | Resumen de Fuerzas | [5 empty] | Resumen de Fuerzas
- Calculo de fuerzas deslizantes y resistentes |  |  | Resumen de Fuerzas
[12 empty] | Eay | 12.4567 | [kN/m] |  |  |  | Eay | 12.4567 | [kN/m] |  |  |  | Eay | 20.867 | [kN/m] |  |  |  | Eay | 12.4567 | [kN/m]
|  |  |  | Eay | 12.4567 | [kN/m] | [5 empty] | FeFypeso | 158.76 | [kN/m] |  |  |  | FeFypeso | 164.4 | [kN/m] |  |  |  | FeFypeso | 164.4 | [kN/m] |  |  |  | FeFypeso | 164.4 | [kN/m]
-Factor de resistencia nominal al deslizamiento entre suelo y zapata, Factor 1.0 para concreto vaciado en suelo y 0.8 para zapatas prefabricadas. * Se afecta Factor de resistencia a deslizamiento con 0.8 asumiendo un concreto vaciado sobre arena |  |  |  | FeFypeso | 164.4 | [kN/m] | [5 empty] | Fr | 171.2167 | [kN/m] |  |  |  | Fr | 176.8567 | [kN/m] |  |  |  | Fr | 185.267 | [kN/m] |  |  |  | Fr | 176.8567 | [kN/m]
|  |  |  | Fr | 176.8567 | [kN/m]
[12 empty] | FxEae | 51.3367 | [kN/m] |  |  |  | FxEae | 34.2245 | [kN/m] |  |  |  | FxEae | 0 | [kN/m] |  |  |  | FxEae | 34.2245 | [kN/m]
|  |  |  | FxEae | 34.2245 | [kN/m] | [5 empty] | FxDEad | 0 | [kN/m] |  |  |  | FxDEad | 0 | [kN/m] |  |  |  | FxEad | 57.3315 | [kN/m] |  |  |  | FxDEad | 0 | [kN/m]
|  |  |  | FxDEad | 57.3315 | [kN/m] | [5 empty] | Fxsobrecarga | 21.8526 | [kN/m] |  |  |  | Fxsobrecarga | 12.4872 | [kN/m] |  |  |  | Fxsobrecarga | 6.2436 | [kN/m] |  |  |  | Fxsobrecarga | 6.2436 | [kN/m]
|  |  |  | Fxsobrecarga | 12.4872 | [kN/m] | [5 empty] | Fximpacto | 0 | [kN/m] |  |  |  | Fximpacto | 0 | [kN/m] |  |  |  | Fximpacto | 0 | [kN/m] |  |  |  | Fximpacto | 19.2 | [kN/m]
|  |  |  | Fximpacto | 19.2 | [kN/m] | [5 empty] | FxEw | 0 | [kN/m] |  |  |  | FxEw | 0 | [kN/m] |  |  |  | FxEw | 0 | [kN/m] |  |  |  | FxEw | 0 | [kN/m]
|  |  |  | FxEw | 0 | [kN/m] | [5 empty] | Fd | 73.1893 | [kN/m] |  |  |  | Fd | 46.7117 | [kN/m] |  |  |  | Fd | 63.5751 | [kN/m] |  |  |  | Fd | 59.6681 | [kN/m]
|  |  |  | Fd | 123.2432 | [kN/m]
[12 empty] | Mn | 235.9338 | [kN/m x m] |  |  |  | Mn | 261.3233 | [kN/m x m] |  |  |  | Mn | 269.6811 | [kN/m x m] |  |  |  | Mn | 168.9251 | [kN/m x m]
[12 empty] | V | 171.2167 | [kN/m] |  |  |  | V | 176.8567 | [kN/m] |  |  |  | V | 185.267 | [kN/m] |  |  |  | V | 176.8567 | [kN/m]
[12 empty] | CE | 1.378 | [m] |  |  |  | CE | 1.4776 | [m] |  |  |  | CE | 1.4556 | [m] |  |  |  | CE | 0.95515 | [m]
- Resumen de combinaciones de carga |  |  | Combinacion | Vuelco | [7 empty] | excentricidad | 0.072017 | [m] |  |  |  | excentricidad | 0.027599 | [m] |  |  |  | excentricidad | 0.0056354 | [m] |  |  |  | excentricidad | 0.49485 | [m]
|  |  |  | Mr | Mo | verificacion
|  |  | Strength I | 334.0686 | 98.1349 | Cumple
|  |  | Service I | 323.1044 | 61.7811 | Cumple
|  |  | Extreme event I | 347.4942 | 77.8131 | Cumple
|  |  | Extrem event II | 286.98 | 118.0549 | Cumple
|  |  | Combinacion | Deslizamiento
|  |  |  | Fr | Fd | verificacion
|  |  | Strength I | 122.1177 | 73.1893 | Cumple
|  |  | Service I | 148.4004 | 46.7117 | Cumple
|  |  | Extreme event I | 155.4574 | 63.5751 | Cumple
|  |  | Extrem event II | 148.4004 | 59.6681 | Cumple
|  |  | combinacion | excentricidad | b/3 | verificacion
|  |  | Strength I | 0.072017 | 0.96667 | cumple
|  |  | Service I | 0.027599 | 0.96667 | cumple
|  |  | Extreme event I | 0.0056354 | 0.96667 | cumple
|  |  | Extrem event II | 0.49485 | 0.96667 | cumple
𝐶_3^′
𝜙_3
INDICE
INPUT
DIMENSIONES

## Capacidad de Carga
Comentarios Generales:
-En esta pagina del documento se evaluará la capacidad de carga para cada combinación de carga LFRD para cimentaciones sobre suelo.
Parámetros del suelo sobre el que se está apoyando el muro de contención
| D | 0.6 | [m]
| B | 2.9 | [m]
|  | 1 | [kPa]
|  | 40 | [°] | 0.69813 | [rad]
|  | 18 | [kN/m3]
Comentarios
PARA CAPACIDAD DE CARGA
Resumen de fuerzas STRENGTH I
|  | Carga | Factores | Fuerza | Resultante [kN /m] | M_x [kN /m x m] | M_y [kN /m x m]
|  | EH | 1.5 | EAE | 54.6314 | 59.8929 | 54.1866
|  | EH | 1.5 | EPE | 0 | 0 | -
|  | EQ | 0 | EAD | 0 | 0 | -
|  | LS | 1.75 | SobreCarga | 12 | - | 42
|  | EV (Bearing) | 1.35 | Peso suelo | 145.8 |  | 291.6
|  | DC (Bearing) | 1.25 | Peso | 70.5 | - | 88.725
|  | CT | 0 | Impacto | 0 | 0 | -
|  | WA | 1 | Ew | 0 | 0 | -
Norma CCP 14, Tabla 10.6.3.1.2a-1.
-Se elabora el procedimiento de capacidad de carga para suelos no inclinados para cada metodología |  | Factor capacidad de carga para STRENGTH I | [6 empty] | Tabla 16.2 Factores decapacidad de carga
[9 empty] | f' | Ne | Nq | Ny
[9 empty] | 0 | 5.14 | 1 | 0
[9 empty] | 1 | 5.38 | 1.09 | 0.07
[9 empty] | 2 | 5.63 | 1.2 | 0.15
[9 empty] | 3 | 5.9 | 1.31 | 0.24
|  |  | Mneto | 416.6188 | [kN m/m]
|  |  | Sum V | 246.985 | [kN/m] |  |  |  | 4 | 6.19 | 1.43 | 0.34
|  |  | e | -0.23682 | [m] |  |  |  | 5 | 6.49 | 1.57 | 0.45
|  |  | CE | 1.6868
|  |  | B | 2.9 | [m] |  |  |  | 6 | 6.81 | 1.72 | 0.57
|  |  | qave | 73.2104 | kPa |  |  |  | 7 | 7.16 | 1.88 | 0.71
[9 empty] | 8 | 7.53 | 2.06 | 0.86
|  |  | Cap de carga (fuerzas sin mayorar) | [5 empty] | 9 | 7.92 | 2.25 | 1.03
|  |  | Suma V | 176.8567 | [kN/m] |  |  |  | 10 | 8.35 | 2.47 | 1.22
|  |  | Mneto | 261.3233 | [kN m/m] |  |  |  | 11 | 8.8 | 2.71 | 1.44
|  |  | CE | 1.4776 | [m] |  |  |  | 12 | 9.28 | 2.97 | 1.69
|  |  | e | 0.027599 | [m] |  |  |  | 13 | 9.81 | 3.26 | 1.97
|  |  | B/6 | 0.96667 |  |  |  |  | 14 | 10.37 | 3.59 | 2.29
[9 empty] | 15 | 10.98 | 3.94 | 2.65
[9 empty] | 16 | 11.63 | 4.34 | 3.06
[9 empty] | 17 | 12.34 | 4.77 | 3.53
|  |  | f' | 40 | [°] |  |  |  | 18 | 13.1 | 5.26 | 4.07
|  |  | c | 1 | [kPa] |  |  |  | 19 | 13.93 | 5.8 | 4.68
|  |  | gamma | 18 | [kN/m^3] |  | Norma CCP 14, Tabla 10.6.3.1.2a-3. |  | 20 | 14.83 | 6.4 | 5.39
|  |  | Df | 0.6 | [m] |  |  |  | 21 | 15.82 | 7.07 | 6.2
|  |  | L' | 1.3948 | [m] |  |  |  | 22 | 16.88 | 7.82 | 7.13
|  |  | B' | 2.8448 | [m] |  |  |  | 23 | 18.05 | 8.66 | 8.2
|  |  | Nc | 75.31 |  |  |  |  | 24 | 19.32 | 9.6 | 9.44
|  |  | Nq | 64.2 |  |  |  |  | 25 | 20.72 | 10.66 | 10.88
|  |  | Ng | 109.41 |  |  |  |  | 26 | 22.25 | 11.85 | 12.54
|  |  | Sc | 2.7387 |  |  |  |  | 27 | 23.94 | 13.2 | 14.47
|  |  | Sq | 0.18417 |  |  |  |  | 28 | 25.8 | 14.72 | 16.72
|  |  | Sg | 2.7114 |  |  |  |  | 29 | 27.86 | 16.44 | 19.34
|  |  | Cwq | 1 |  |  |  |  | 30 | 30.14 | 18.4 | 22.4
|  |  | Cwg | 1 |  |  | Norma CCP 14. Tabla 10.6.3.1.2a.. |  | 31 | 32.67 | 20.63 | 25.99
|  |  | ic | 0.80947 |  |  |  |  | 32 | 35.49 | 23.18 | 30.22
|  |  | ig | 0.69489 |  |  |  |  | 33 | 38.64 | 26.09 | 35.19
|  |  | iq | 0.81244 |  |  |  |  | 34 | 42.16 | 29.44 | 41.06
|  |  | n | 1.329 |  |  |  |  | 35 | 46.12 | 33.3 | 48.03
|  |  | dq | 1 |  |  |  |  | 36 | 50.59 | 37.75 | 56.31
O 1 por condición de norma AASHTO LRFD |  |  | qn | 5548.5868 | [kPa] |  |  |  | 37 | 55.63 | 42.92 | 66.19
[9 empty] | 38 | 61.35 | 48.93 | 78.03
[9 empty] | 39 | 67.87 | 55.96 | 92.25
[9 empty] | 40 | 75.31 | 64.2 | 109.41
[9 empty] | 41 | 83.86 | 73.9 | 130.22
|  |  | qu | qmax | verificacion |  |  |  | 42 | 93.71 | 85.38 | 155.55
- Para Qu se aplica un factor de reducción de zapata apoyada en roca 10.5.5.2.2-1 |  |  | 2496.8641 | 73.2104 | Cumple |  |  |  | 43 | 105.11 | 99.02 | 186.54
[9 empty] | 44 | 118.37 | 115.31 | 224.64
[9 empty] | 45 | 133.88 | 134.88 | 271.76
Para suelos inclinados
- Altura del suelo inclinado |  | Hs | 5.8 | [m]
- cohesion del suelo inclinado |  | c | 1 | [kPa]
- Peso unitario del suelo de cohesion |  | g | 18 | [kN/m3]
- Factor de estabilidad de 10.6.3.1-2c-2 |  | Ns | 104.4
- factor de fricción del suelo |  | f | 40 | [°]
- Relacion entre la base de la zapata y la altura de muro |  | B/H | 1.2069
- Cohesión del suelo inclinado |  | c | 1 | [kPa]
- Inclinación del suelo inclinado |  | Beta | 40 | [°]
|  | Rcbc | 0.27
Capacidad de carga para el suelo inclinad
- Para determinar el factor de reducción de capacidad de carga, se hace uso de la tabla 10.6.3.1.2c-1 de AASHTO, a criterio se redondea cada uno de los valores por encima para afectar finalmente la capacidad de carga por suelo inclinado |  | RCbc | 0.27 |  | combinación | qu [kN/m] | qmax [kN/m] | verificacion
[5 empty] | strength I | 674.1533 | 73.2104 | Cumple
- Resumen de las verificaciones por capacidad de carga
INDICE
𝐶_3^′
𝜙_3
𝛾_█(3@)
𝜓°
𝜓°
𝜓°
𝜓°
𝜓°
𝜓°
𝜓°
𝜓°
𝜓°
𝜓°
𝜓°
𝜓°
𝜓°
𝜓°
𝜓°
Note on E57: Usuario: mirar tabla 16.2 a la derecha
Note on E58: Usuario: mirar tabla 16.2 a la derecha
Note on E59: Usuario: mirar tabla 16.2 a la derecha

## Verificación de resultados
Comentarios Generales:
-En esta pagina del documento se resumen todas las verificaciones tenidas en cuenta para el diseño del muro de contención en voladizo
| Combinacion | Vuelco |  |  | Resultados CYPE
|  | Mr [kN /m x m] | Mo [kN /m x m] | verificacion
| Strength I | 334.0686 | 98.1349 | Cumple
| Service I | 323.1044 | 61.7811 | Cumple
| Extreme event I | 347.4942 | 77.8131 | Cumple
| Extrem event II | 286.98 | 118.0549 | Cumple
| Combinacion | Deslizamiento
|  | Fr [kN /m] | Fd [kN /m] | verificacion
| Strength I | 122.1177 | 73.1893 | Cumple
| Service I | 148.4004 | 46.7117 | Cumple
| Extreme event I | 155.4574 | 63.5751 | Cumple
| Extrem event II | 148.4004 | 59.6681 | Cumple
| combinacion | excentricidad | b/3 | verificacion
| Strength I | 0.072017 | 0.96667 | cumple
| Service I | 0.027599 | 0.96667 | cumple
| Extreme event I | 0.0056354 | 0.96667 | cumple
| Extrem event II | 0.49485 | 0.96667 | cumple
Capacidad de carga para el suelo
| combinación | qu [kN] | qmax [kPa] | verificacion
| strength I | 2496.8641 | 73.2104 | Cumple
Vuelco
| Hoja | CYPE | % diferencia
Servicio | 5.2298 | 5.7 | 8.249%
Sismo | 4.4658 | 4.76 | 6.182%
Deslizamiento
| Hoja | CYPE
Servicio | 3.1769 | 3.91 | 18.75%
Sismo | 2.4453 | 3.09 | 20.87%
INPUT
DIMENSIONES
INDICE

## Diseño de acero (hidden)
Comentarios Generales:
-En esta pagina se elabora el calculo para el refuerzo a flexión y de retracción y temperatura del muro de contención
Momentos volcadores en esa combinación de resistencia
|  |  | Factor | tipo de carga | Fx [kN/m] | brazo Fx [kN/m] | Momento [kN/m x m]
|  | EH | 1.5 | EAE | 34.2245 | 0.66667 | 22.8163
|  | EQ | 1 | DEAD | 57.3315 | 0.66667 | 38.221
|  | LS | 1 | SobreCarga | 12.4872 | 1.25 | 15.609
|  | CT | 1 | Impacto | 19.2 | 3 | 57.6
Refuerzo a flexión del fuste
Normativa | [7 empty] | Comentarios
|  | h | 0.3 | [m] |  |  |  | - Alto de viga
|  | b | 1 | [m] |  |  |  | - Ancho de viga
|  | L | 3.5 | [m] |  |  |  | - Longitud de la viga
|  | f'c | 28 | [Mpa] | [MN/m2] |  |  | - Esfuerzo a compresión del concreto
|  | fy | 420 | [Mpa] | [MN/m2] |  |  | - Esfuerzo a fluencia del acero
|  | Recubrimiento | 0.075 | [m] |  |  |  | - Recubrimiento
|  | Mu | 134.2463 | [kN/m x m] |  |  |  | - Momento último hallado del momento máximo del diagrama de momentos
|  | fi | 0.9 |  |  |  |  | - Coeficiente de reducción para hallar el Momento resistente
|  | d | 0.225 | [m] |  |  |  | - Distancia del centro de la resultante de la tensión hasta la fibra superior que sufre compresión
|  | Mn | 149.1626 | [kN/m x m] |  |  |  | - Momento nominal
|  | Mn As | 64 | [kN/m x m] |  |  |  | - Celda utilizada para iterar y hallar un valor para el Área de refuerzo
|  | As | 0.00069626 | [m2] | 696.2595 | [mm2] | iterar entre Mn y Mn As | - Área de refuerzo transversal calculada con Mu
|  | Pmin | 0.0033333 |  |  |  |  | -Cuantía mínima de refuerzo
|  | Pmin | 0.0031497 |  |  |  |  | - Cuantía mínima de refuerzo
|  | Pmin | 0.0033333 |  |  |  |  | - Resultado mayor de las ambas cuantías mínimas calculadas según NSR-10
|  | Asmin | 0.00075 | [m2] | 750 | [mm2] |  | - Resultado del área mínima de refuerzo a flexión para el fuste
|  | Ps máx | 0.018062 |  |  |  |  | - Resultado de la cuantia máxima de refuerzo a flexión para el fuste
|  | As máx | 0.0040641 | [m2] | 4064.0625 | [mm2] |  | - Resultado del área máxima de refuerzo a flexión para el fuste
|  | As | 0.00075 | [m2] | 750 | [mm2] |  | - Resultado de Area de acero de refuerzo para flexion
[5 empty] | 7.5 | [cm2]
|  | Verficación de área de acero de refuerzo a flexion: |  | Cumple! |  |  |  | - verificacion de que el area calculada este entre los rangos maximos y minimos para el area de acero
|  | Designacion de la barra | Diametro [mm] | Area [mm2]
|  | No. 2 | 6.4 | 32
|  | No. 3 | 9.5 | 71
|  | No. 4 | 12.7 | 129
|  | No. 5 | 15.9 | 199
|  | No. 6 | 19.1 | 284
|  | No. 7 | 22.2 | 387
|  | No. 8 | 25.4 | 510
| 0 | No. 9 | 28.7 | 645
| 1 | No. 10 | 32.3 | 819
| 2 | No. 11 | 35.8 | 1006
| 3 | No. 14 | 43 | 1452
| 4 | No. 18 | 57.3 | 2581
| 5 | N/A | 0 | 0
| 6 | #Barras | 7 |  |  |  |  | - Definir cuantas barras de acero se van a usar
| 7 | Tipo | No. 5 |  |  |  |  | -Definir la designacion de la barra
| 8 | Area de barra | 199 | [mm2] | 0.199 | [m2] |  | - Area de barra para esa designacion
| 9 | Area total de barras | 1393 | [mm2/m] | 13.93 | [cm2/m] |  | - Area total de barras
10
| 11 | Verficación de # de barras de acero de refuerzo a flexion: |  | Cumple!
12
13
| 14 | Refuerzo a flexión de la zapata
| 15 | Refuerzo a flexión de la zapata talón
| 16 |  | service I | Strength I | Extreme I | Extreme II
| 17 | V | #REF! | 176.8567 | #REF! | #REF!
| 18 | e | #REF! | 0.027599 | #REF! | #REF!
19
| 20 | Summa V | 176.8567 | [kN/m]
| 21 | B | 2.9 | [m]
| 22 | e | 0.027599
23
| 24 | esfuerzo max | 64.4674 | [kN/m]
| 25 | esfuerzo min | 57.5027 | [kN/m]
26
| 27 | Interpolación lineal
| 28 | X1 | 0
| 29 | Y1 | 64.4674
30
|  | X2 | 2.9
|  | Y2 | 57.5027
|  | m | -2.4016
|  | Xi | 26.8434
|  | Yi | 0
|  | Mu 1 | 251.5611 | [kN/m x m]
|  | Mu 2 | 7742.2197 | [kN/m x m]
|  | Mu | 251.5611 | [kN/m x m]
|  | f'c | 28 | [Mpa] | [MN/m2]
|  | fy | 420 | [Mpa] | [MN/m2]
|  | h | 0.3 | [m]
|  | b | 1 | [m]
|  | L | 3.5 | [m]
|  | Recubrimiento | 0.075 | [m]
|  | Mu | 251.5611 | [kN/m x m]
|  | fi | 0.9
|  | d | 0.225 | [m]
|  | Mn | 279.5124 | [kN/m x m]
|  | Mn As | 94.9005 | [kN/m x m]
|  | As | 0.0010472 | [m2] | 1047.2475 | [mm2] | iterar entre Mn y Mn As
|  | Pmin | 0.0033333
|  | Pmin | 0.0031497
|  | Pmin | 0.0033333
|  | Asmin | 0.00075 | [m2] | 750 | [mm2]
|  | Ps máx | 0.018062
|  | As máx | 0.0040641 | [m2] | 4064.0625 | [mm2]
|  | As | 0.0010472 | [m2] | 1047.2475 | [mm2]
[5 empty] | 10.4725 | [cm2]
|  | Verficación de área de acero de refuerzo a flexion: |  | Cumple!
|  | #Barras | 7
|  | Tipo | No. 5
|  | Area de barra | 199 | [mm2] | 0.199 | [m2]
|  | Area total de barras | 1393 | [mm2/m] | 13.93 | [cm2/m]
|  | Verficación de # de barras de acero de refuerzo a flexion: |  | Cumple!
Refuerzo a flexión de la zapata punta
|  | esfuerzo max | 64.4674 | [kN/m]
|  | esfuerzo min | 57.5027 | [kN/m]
Interpolación lineal
|  | X1 | 0
|  | Y1 | 64.4674
|  | X2 | 2.9
|  | Y2 | 57.5027
|  | m | -2.4016
|  | Xi | 0
|  | Yi | 64.4674
|  | Esfuerzo x | 64.4674 | [kN/m]
|  | Mu | 0 | [kN/m x m]
|  | f'c | 28 | [Mpa] | [MN/m2]
|  | fy | 420 | [Mpa] | [MN/m2]
|  | h | 0.3 | [m]
|  | b | 1 | [m]
|  | L | 3.5 | [m]
|  | Recubrimiento | 0.075 | [m]
|  | Mu | 0 | [kN/m x m]
|  | fi | 0.9
|  | d | 0.225 | [m]
|  | Mn | 0 | [kN/m x m]
|  | Mn As | 0.00058436 | [kN/m x m]
|  | As | 6.1837e-09 | [m2] | 0.0061837 | [mm2] | iterar entre Mn y Mn As
|  | Pmin | 0.0033333
|  | Pmin | 0.0031497
|  | Pmin | 0.0033333
|  | Asmin | 0.00075 | [m2] | 750 | [mm2]
|  | Ps máx | 0.018062
|  | As máx | 0.0040641 | [m2] | 4064.0625 | [mm2]
|  | As | 0 | [m2] | 0 | [mm2]
[5 empty] | 0 | [cm2]
|  | Verficación de área de acero de refuerzo a flexion: |  | No Aplica
|  | #Barras | 0
|  | Tipo | N/A
|  | Area de barra | 199 | [mm2] | 0.199 | [m2]
|  | Area total de barras | 0 | [mm2/m] | 0 | [cm2/m]
|  | Verficación de # de barras de acero de refuerzo a flexion: |  | No Aplica
Refuerzo de retracción y temperatura Fuste
|  | b | 3000 | [mm] | 117 | [in]
|  | h | 300 | [mm] | 11.7 | [in]
|  | fy | 420 | [MPa] | 60.9137 | [ksi]
|  | As | 2.464 | >= | 0.1135 | Cumple! | [in2/ft]
1.5325
|  | As min | 0.11 | [in2/ft]
|  | As max | 0.6 | [in2/ft]
|  | As | 0.1135 | [in2/ft] | 240.2385 | [mm2/m]
|  | Perimetro | 6.6 | [m]
|  | As | 1585.5741 | [mm2] | 15.8557 | [cm2]
|  | Verficación de área de acero de refuerzo a flexion: |  | Cumple!
|  | #Barras | 14
|  | Tipo | No. 5
|  | Area de barra | 199 | [mm2] | 0.199 | [m2]
|  | Area total de barras | 2786 | [mm2] | 27.86 | [cm2]
|  | Verficación de # de barras de acero de refuerzo a flexion: |  | Cumple!
Refuerzo de retracción y temperatura Zapata talón
|  | b | 2600 | [mm] | 101.4 | [in]
|  | h | 500 | [mm] | 19.5 | [in]
|  | fy | 420 | [MPa] | 60.9137 | [ksi]
|  | As | 3.5591 | >= | 0.17452 | Cumple! | [in2/ft]
|  | As min | 0.11 | [in2/ft]
|  | As max | 0.6 | [in2/ft]
|  | As | 0.17452 | [in2/ft] | 369.399 | [mm2/m]
|  | Perimetro | 6.2 | [m]
|  | As | 2290.2737 | [mm2] | 22.9027 | [cm2]
|  | Verficación de área de acero de refuerzo a flexion: |  | Cumple!
|  | #Barras | 18
|  | Tipo | No. 3
|  | Area de barra | 71 | [mm2] | 0.071 | [m2]
|  | Area total de barras | 1278 | [mm2] | 12.78 | [cm2]
|  | Verficación de # de barras de acero de refuerzo a flexion: |  | No Cumple!
Refuerzo de retracción y temperatura Zapata punta
|  | b | 800 | [mm] | 31.2 | [in]
|  | h | 500 | [mm] | 19.5 | [in]
|  | fy | 420 | [MPa] | 60.9137 | [ksi]
|  | As | 1.0951 | >= | 0.12805 | Cumple! | [in2/ft]
|  | As min | 0.11 | [in2/ft]
|  | As max | 0.6 | [in2/ft]
|  | As | 0.12805 | [in2/ft] | 271.0383 | [mm2/m]
|  | Perimetro | 2.6 | [m]
|  | As | 704.6996 | [mm2] | 7.047 | [cm2]
|  | Verficación de área de acero de refuerzo a flexion: |  | Cumple!
|  | #Barras | 0
|  | Tipo | N/A
|  | Area de barra | #N/A | [mm2] | #N/A | [m2]
|  | Area total de barras | #N/A | [mm2] | #N/A | [cm2]
|  | Verficación de # de barras de acero de refuerzo a flexion: |  | #N/A
INDICE

## Resumen de refuerzo (hidden)
Comentarios Generales:
-En esta pagina del documento se resumen el refuerzo requerido para cumplir flexión, retracción y temperatura para el fuste y zapata
Fuste | [7 empty] | Designacion de la barra | Diametro [mm] | Area [mm2]
| As min [cm2] | As usado [cm2] | b [m] | cant. | Designación | diametro [cm] | Espaciamiento [m] | No. 2 | 6.4 | 32
Flexión por ml | 7.5 | 13.93 | 1 | 7 | No. 5 | 1.59 | 0.15 | No. 3 | 9.5 | 71
Retracción y temp | 15.8557 | 27.86 | 3 | 14 | No. 5 | 1.59 | 0.2 | No. 4 | 12.7 | 129
[8 empty] | No. 5 | 15.9 | 199
Zapata | [7 empty] | No. 6 | 19.1 | 284
Punta | [7 empty] | No. 7 | 22.2 | 387
| As min [cm2] | As usado [cm2] | b [m] | cant. | Designación | diametro [mm] | Espaciamiento | No. 8 | 25.4 | 510
Flexión por ml | 0 | 0 | 1 | 0 | N/A | 0 | 0 | No. 9 | 28.7 | 645
Retracción y temp punta | #N/A | #N/A | 0.8 | 0 | N/A | 0 | 0 | No. 10 | 32.3 | 819
Talon | [7 empty] | No. 11 | 35.8 | 1006
| As min [cm2] | As usado [cm2] | b [m] | cant. | Designación | diametro [mm] | Espaciamiento | No. 14 | 43 | 1452
Flexión por ml | 10.4725 | 13.93 | 1 | 7 | No. 5 | 15.9 | 0.1 | No. 18 | 57.3 | 2581
Retracción y temp talón | 12.78 | 2.6 | 2.6 | 18 | No. 3 | 9.5 | 0.2
INDICE

## Diseño Final de muro (hidden)
Comentarios Generales:
-En esta pagina del documento se muestra el esquema de como sería el diseño final del muro de contención
0.3
14 No. 5 @0,2 [m]
7 No. 5 @0,15 [m] Por cada metro de muro
3
18 No. 3 @0,2 [m]
7 No. 5 @0,1 [m] Por cada metro de muro
3.5
1.8
0.5
2.9
INDICE